## Menu
1024 x 764
Daniel MENTRARD
P
MOUVEMENT D'UN ELECTRON
DANS UN CHAMP ELECTRIQUE

## Mvt
U(V) = | e(mm )= | v0 (Mm/s) |  |  |  |  | yP (mm) | yE (mm) | tan a | a
7000 | 18 | 160 |  |  |  |  | 4.0354 | 33.9704 | 0.14674 | 8.348
[14 empty] | l = | 2
[14 empty] | a = | 45 | 0.7854
[18 empty] | A0 | 256 | 33.3835 | norme
[14 empty] | V1 | 0 | -5 |  | A1 | 256 | 28.3835 | 5 | 5 | 254.5858 | 256 | 257.4142 | 29.7977 | 28.3835 | 29.7977
[18 empty] | A2 | 0 | 33.3835 | 0 | 0 | 0 | 0 | 0 | 0 | 0 | 0
[14 empty] | V3 | 0 | -33.3835 |  | A3 | 0 | 0 | 33.3835 | 33.3835 | -1.4142 | 0 | 1.4142 | 1.4142 | 0 | 1.4142
[18 empty] | A0 | 256 | 33.3835 |  | 0 | 0 | 0 | 0 | 0 | 0 | 0
[15 empty] | 0 | -33.3835 |  | A | 256 | 0 | 33.3835 | 33.3835 | 254.5858 | 256 | 257.4142 | 1.4142 | 0 | 1.4142
[5 empty] | 256 | 9 |  | 33.3835
[5 empty] | 0.256 | 10
[8 empty] | depart |  | Plaque |  |  | droite
m | q | U | e | E | l | D | v0 | y | x
9.11e-31 | 1.6e-19 | 7000 | 18 | 388888.8889 | 0.055 | 0.256 | 160 | 0 | 0 | 9 | -9 | 0 | 0.0040354 | 0.14674 |  | -4.0354 |  | 1 | 0 | 0
|  | 7000 | 18 |  | 0.055 | 0.256 |  | 0.001334 | 0.001 | 9 | -9 | 1 | 0.0040354 | 0.14674 |  | -3.8886 |  | 2 | 0.001334 | 0.001
|  | 7000 | 18 |  | 0.055 | 0.256 |  | 0.005336 | 0.002 | 9 | -9 | 2 | 0.0040354 | 0.14674 |  | -3.7419 |  | 3 | 0.005336 | 0.002
|  | 7000 | 18 |  | 0.055 | 0.256 |  | 0.012006 | 0.003 | 9 | -9 | 3 | 0.0040354 | 0.14674 |  | -3.5951 |  | 4 | 0.012006 | 0.003
|  | 7000 | 18 |  | 0.055 | 0.256 |  | 0.021344 | 0.004 | 9 | -9 | 4 | 0.0040354 | 0.14674 |  | -3.4484 |  | 5 | 0.021344 | 0.004
|  | 7000 | 18 |  | 0.055 | 0.256 |  | 0.03335 | 0.005 | 9 | -9 | 5 | 0.0040354 | 0.14674 |  | -3.3017 |  | 6 | 0.03335 | 0.005
|  | 7000 | 18 |  | 0.055 | 0.256 |  | 0.048024 | 0.006 | 9 | -9 | 6 | 0.0040354 | 0.14674 |  | -3.1549 |  | 7 | 0.048024 | 0.006
|  | 7000 | 18 |  | 0.055 | 0.256 |  | 0.065366 | 0.007 | 9 | -9 | 7 | 0.0040354 | 0.14674 |  | -3.0082 |  | 8 | 0.065366 | 0.007
|  | 7000 | 18 |  | 0.055 | 0.256 |  | 0.085376 | 0.008 | 9 | -9 | 8 | 0.0040354 | 0.14674 |  | -2.8614 |  | 9 | 0.085376 | 0.008
|  | 7000 | 18 |  | 0.055 | 0.256 |  | 0.10805 | 0.009 | 9 | -9 | 9 | 0.0040354 | 0.14674 |  | -2.7147 |  | 10 | 0.10805 | 0.009
|  | 7000 | 18 |  | 0.055 | 0.256 |  | 0.1334 | 0.01 | 9 | -9 | 10 | 0.0040354 | 0.14674 |  | -2.568 |  | 11 | 0.1334 | 0.01
|  | 7000 | 18 |  | 0.055 | 0.256 |  | 0.16141 | 0.011 | 9 | -9 | 11 | 0.0040354 | 0.14674 |  | -2.4212 |  | 12 | 0.16141 | 0.011
|  | 7000 | 18 |  | 0.055 | 0.256 |  | 0.1921 | 0.012 | 9 | -9 | 12 | 0.0040354 | 0.14674 |  | -2.2745 |  | 13 | 0.1921 | 0.012
|  | 7000 | 18 |  | 0.055 | 0.256 |  | 0.22545 | 0.013 | 9 | -9 | 13 | 0.0040354 | 0.14674 |  | -2.1277 |  | 14 | 0.22545 | 0.013
|  | 7000 | 18 |  | 0.055 | 0.256 |  | 0.26146 | 0.014 | 9 | -9 | 14 | 0.0040354 | 0.14674 |  | -1.981 |  | 15 | 0.26146 | 0.014
|  | 7000 | 18 |  | 0.055 | 0.256 |  | 0.30015 | 0.015 | 9 | -9 | 15 | 0.0040354 | 0.14674 |  | -1.8343 |  | 16 | 0.30015 | 0.015
|  | 7000 | 18 |  | 0.055 | 0.256 |  | 0.34151 | 0.016 | 9 | -9 | 16 | 0.0040354 | 0.14674 |  | -1.6875 |  | 17 | 0.34151 | 0.016
|  | 7000 | 18 |  | 0.055 | 0.256 |  | 0.38553 | 0.017 | 9 | -9 | 17 | 0.0040354 | 0.14674 |  | -1.5408 |  | 18 | 0.38553 | 0.017
|  | 7000 | 18 |  | 0.055 | 0.256 |  | 0.43222 | 0.018 | 9 | -9 | 18 | 0.0040354 | 0.14674 |  | -1.394 |  | 19 | 0.43222 | 0.018
|  | 7000 | 18 |  | 0.055 | 0.256 |  | 0.48158 | 0.019 | 9 | -9 | 19 | 0.0040354 | 0.14674 |  | -1.2473 |  | 20 | 0.48158 | 0.019
|  | 7000 | 18 |  | 0.055 | 0.256 |  | 0.5336 | 0.02 | 9 | -9 | 20 | 0.0040354 | 0.14674 |  | -1.1006 |  | 21 | 0.5336 | 0.02
|  | 7000 | 18 |  | 0.055 | 0.256 |  | 0.5883 | 0.021 | 9 | -9 | 21 | 0.0040354 | 0.14674 |  | -0.95381 |  | 22 | 0.5883 | 0.021
|  | 7000 | 18 |  | 0.055 | 0.256 |  | 0.64566 | 0.022 | 9 | -9 | 22 | 0.0040354 | 0.14674 |  | -0.80707 |  | 23 | 0.64566 | 0.022
|  | 7000 | 18 |  | 0.055 | 0.256 |  | 0.70569 | 0.023 | 9 | -9 | 23 | 0.0040354 | 0.14674 |  | -0.66033 |  | 24 | 0.70569 | 0.023
|  | 7000 | 18 |  | 0.055 | 0.256 |  | 0.76839 | 0.024 | 9 | -9 | 24 | 0.0040354 | 0.14674 |  | -0.51359 |  | 25 | 0.76839 | 0.024
|  | 7000 | 18 |  | 0.055 | 0.256 |  | 0.83375 | 0.025 | 9 | -9 | 25 | 0.0040354 | 0.14674 |  | -0.36685 |  | 26 | 0.83375 | 0.025
|  | 7000 | 18 |  | 0.055 | 0.256 |  | 0.90179 | 0.026 | 9 | -9 | 26 | 0.0040354 | 0.14674 |  | -0.22011 |  | 27 | 0.90179 | 0.026
|  | 7000 | 18 |  | 0.055 | 0.256 |  | 0.97249 | 0.027 | 9 | -9 | 27 | 0.0040354 | 0.14674 |  | -0.07337 | 0 | 28 | 0.97249 | 0.027
|  | 7000 | 18 |  | 0.055 | 0.256 |  | 1.0459 | 0.028 | 9 | -9 | 28 | 0.0040354 | 0.14674 |  | 0.07337 |  | 29 | 1.0459 | 0.028
|  | 7000 | 18 |  | 0.055 | 0.256 |  | 1.1219 | 0.029 | 9 | -9 | 29 | 0.0040354 | 0.14674 |  | 0.22011 |  | 30 | 1.1219 | 0.029
|  | 7000 | 18 |  | 0.055 | 0.256 |  | 1.2006 | 0.03 | 9 | -9 | 30 | 0.0040354 | 0.14674 |  | 0.36685 |  | 31 | 1.2006 | 0.03
|  | 7000 | 18 |  | 0.055 | 0.256 |  | 1.282 | 0.031 | 9 | -9 | 31 | 0.0040354 | 0.14674 |  | 0.51359 |  | 32 | 1.282 | 0.031
|  | 7000 | 18 |  | 0.055 | 0.256 |  | 1.366 | 0.032 | 9 | -9 | 32 | 0.0040354 | 0.14674 |  | 0.66033 |  | 33 | 1.366 | 0.032
|  | 7000 | 18 |  | 0.055 | 0.256 |  | 1.4527 | 0.033 | 9 | -9 | 33 | 0.0040354 | 0.14674 |  | 0.80707 |  | 34 | 1.4527 | 0.033
|  | 7000 | 18 |  | 0.055 | 0.256 |  | 1.5421 | 0.034 | 9 | -9 | 34 | 0.0040354 | 0.14674 |  | 0.95381 |  | 35 | 1.5421 | 0.034
|  | 7000 | 18 |  | 0.055 | 0.256 |  | 1.6342 | 0.035 | 9 | -9 | 35 | 0.0040354 | 0.14674 |  | 1.1006 |  | 36 | 1.6342 | 0.035
|  | 7000 | 18 |  | 0.055 | 0.256 |  | 1.7289 | 0.036 | 9 | -9 | 36 | 0.0040354 | 0.14674 |  | 1.2473 |  | 37 | 1.7289 | 0.036
|  | 7000 | 18 |  | 0.055 | 0.256 |  | 1.8263 | 0.037 | 9 | -9 | 37 | 0.0040354 | 0.14674 |  | 1.394 |  | 38 | 1.8263 | 0.037
|  | 7000 | 18 |  | 0.055 | 0.256 |  | 1.9263 | 0.038 | 9 | -9 | 38 | 0.0040354 | 0.14674 |  | 1.5408 |  | 39 | 1.9263 | 0.038
|  | 7000 | 18 |  | 0.055 | 0.256 |  | 2.029 | 0.039 | 9 | -9 | 39 | 0.0040354 | 0.14674 |  | 1.6875 |  | 40 | 2.029 | 0.039
|  | 7000 | 18 |  | 0.055 | 0.256 |  | 2.1344 | 0.04 | 9 | -9 | 40 | 0.0040354 | 0.14674 |  | 1.8343 |  | 41 | 2.1344 | 0.04
|  | 7000 | 18 |  | 0.055 | 0.256 |  | 2.2425 | 0.041 | 9 | -9 | 41 | 0.0040354 | 0.14674 |  | 1.981 |  | 42 | 2.2425 | 0.041
|  | 7000 | 18 |  | 0.055 | 0.256 |  | 2.3532 | 0.042 | 9 | -9 | 42 | 0.0040354 | 0.14674 |  | 2.1277 |  | 43 | 2.3532 | 0.042
|  | 7000 | 18 |  | 0.055 | 0.256 |  | 2.4666 | 0.043 | 9 | -9 | 43 | 0.0040354 | 0.14674 |  | 2.2745 |  | 44 | 2.4666 | 0.043
|  | 7000 | 18 |  | 0.055 | 0.256 |  | 2.5826 | 0.044 | 9 | -9 | 44 | 0.0040354 | 0.14674 |  | 2.4212 |  | 45 | 2.5826 | 0.044
|  | 7000 | 18 |  | 0.055 | 0.256 |  | 2.7014 | 0.045 | 9 | -9 | 45 | 0.0040354 | 0.14674 |  | 2.568 |  | 46 | 2.7014 | 0.045
|  | 7000 | 18 |  | 0.055 | 0.256 |  | 2.8228 | 0.046 | 9 | -9 | 46 | 0.0040354 | 0.14674 |  | 2.7147 |  | 47 | 2.8228 | 0.046
|  | 7000 | 18 |  | 0.055 | 0.256 |  | 2.9468 | 0.047 | 9 | -9 | 47 | 0.0040354 | 0.14674 |  | 2.8614 |  | 48 | 2.9468 | 0.047
|  | 7000 | 18 |  | 0.055 | 0.256 |  | 3.0735 | 0.048 | 9 | -9 | 48 | 0.0040354 | 0.14674 |  | 3.0082 |  | 49 | 3.0735 | 0.048
|  | 7000 | 18 |  | 0.055 | 0.256 |  | 3.2029 | 0.049 | 9 | -9 | 49 | 0.0040354 | 0.14674 |  | 3.1549 |  | 50 | 3.2029 | 0.049
|  | 7000 | 18 |  | 0.055 | 0.256 |  | 3.335 | 0.05 | 9 | -9 | 50 | 0.0040354 | 0.14674 |  | 3.3017 |  | 51 | 3.335 | 0.05
|  | 7000 | 18 |  | 0.055 | 0.256 |  | 3.4697 | 0.051 | 9 | -9 | 51 | 0.0040354 | 0.14674 |  | 3.4484 |  | 52 | 3.4697 | 0.051
|  | 7000 | 18 |  | 0.055 | 0.256 |  | 3.6071 | 0.052 | 9 | -9 | 52 | 0.0040354 | 0.14674 |  | 3.5951 |  | 53 | 3.6071 | 0.052
|  | 7000 | 18 |  | 0.055 | 0.256 |  | 3.7472 | 0.053 | 9 | -9 | 53 | 0.0040354 | 0.14674 |  | 3.7419 |  | 54 | 3.7472 | 0.053
|  | 7000 | 18 |  | 0.055 | 0.256 |  | 3.89 | 0.054 | 9 | -9 | 54 | 0.0040354 | 0.14674 |  | 3.8886 |  | 55 | 3.89 | 0.054
|  | 7000 | 18 |  | 0.055 | 0.256 |  | 4.0354 | 0.055 | 9 | -9 | 55 | 0.0040354 | 0.14674 |  | 4.0354 |  | 56 | 4.0354 | 0.055
|  | 7000 | 18 |  | 0.055 | 0.256 |  | 4.1834 | 0.056 | 9 | -9 |  | 0.0040354 | 0.14674 |  | 4.1821 |  | 57 | 4.1821 | 0.056
|  | 7000 | 18 |  | 0.055 | 0.256 |  | 4.3342 | 0.057 | 9 | -9 |  | 0.0040354 | 0.14674 |  | 4.3288 |  | 58 | 4.3288 | 0.057
|  | 7000 | 18 |  | 0.055 | 0.256 |  | 4.4876 | 0.058 | 9 | -9 |  | 0.0040354 | 0.14674 |  | 4.4756 |  | 59 | 4.4756 | 0.058
|  | 7000 | 18 |  | 0.055 | 0.256 |  | 4.6437 | 0.059 | 9 | -9 |  | 0.0040354 | 0.14674 |  | 4.6223 |  | 60 | 4.6223 | 0.059
|  | 7000 | 18 |  | 0.055 | 0.256 |  | 4.8024 | 0.06 | 9 | -9 |  | 0.0040354 | 0.14674 |  | 4.7691 |  | 61 | 4.7691 | 0.06
|  | 7000 | 18 |  | 0.055 | 0.256 |  | 4.9638 | 0.061 | 9 | -9 |  | 0.0040354 | 0.14674 |  | 4.9158 |  | 62 | 4.9158 | 0.061
|  | 7000 | 18 |  | 0.055 | 0.256 |  | 5.1279 | 0.062 | 9 | -9 |  | 0.0040354 | 0.14674 |  | 5.0625 |  | 63 | 5.0625 | 0.062
|  |  | 18 |  | 0.055 | 0.256 |  | 5.2947 | 0.063 | 9 | -9 |  | 0.0040354 | 0.14674 |  | 5.2093 |  | 64 | 5.2093 | 0.063
|  |  | 18 |  | 0.055 | 0.256 |  | 5.4641 | 0.064 | 9 | -9 |  | 0.0040354 | 0.14674 |  | 5.356 |  | 65 | 5.356 | 0.064
|  |  | 18 |  | 0.055 | 0.256 |  | 5.6362 | 0.065 | 9 | -9 |  | 0.0040354 | 0.14674 |  | 5.5028 |  | 66 | 5.5028 | 0.065
|  |  | 18 |  | 0.055 | 0.256 |  | 5.8109 | 0.066 | 9 | -9 |  | 0.0040354 | 0.14674 |  | 5.6495 |  | 67 | 5.6495 | 0.066
|  |  | 18 |  | 0.055 | 0.256 |  | 5.9883 | 0.067 | 9 | -9 |  | 0.0040354 | 0.14674 |  | 5.7962 |  | 68 | 5.7962 | 0.067
|  |  | 18 |  | 0.055 | 0.256 |  | 6.1684 | 0.068 | 9 | -9 |  | 0.0040354 | 0.14674 |  | 5.943 |  | 69 | 5.943 | 0.068
|  |  | 18 |  | 0.055 | 0.256 |  | 6.3512 | 0.069 | 9 | -9 |  | 0.0040354 | 0.14674 |  | 6.0897 |  | 70 | 6.0897 | 0.069
|  |  | 18 |  | 0.055 | 0.256 |  | 6.5366 | 0.07 | 9 | -9 |  | 0.0040354 | 0.14674 |  | 6.2365 |  | 71 | 6.2365 | 0.07
|  |  | 18 |  | 0.055 | 0.256 |  | 6.7247 | 0.071 | 9 | -9 |  | 0.0040354 | 0.14674 |  | 6.3832 |  | 72 | 6.3832 | 0.071
|  |  | 18 |  | 0.055 | 0.256 |  | 6.9155 | 0.072 | 9 | -9 |  | 0.0040354 | 0.14674 |  | 6.53 |  | 73 | 6.53 | 0.072
|  |  | 18 |  | 0.055 | 0.256 |  | 7.1089 | 0.073 | 9 | -9 |  | 0.0040354 | 0.14674 |  | 6.6767 |  | 74 | 6.6767 | 0.073
|  |  | 18 |  | 0.055 | 0.256 |  | 7.305 | 0.074 | 9 | -9 |  | 0.0040354 | 0.14674 |  | 6.8234 |  | 75 | 6.8234 | 0.074
|  |  | 18 |  | 0.055 | 0.256 |  | 7.5038 | 0.075 | 9 | -9 |  | 0.0040354 | 0.14674 |  | 6.9702 |  | 76 | 6.9702 | 0.075
|  |  | 18 |  | 0.055 | 0.256 |  | 7.7052 | 0.076 | 9 | -9 |  | 0.0040354 | 0.14674 |  | 7.1169 |  | 77 | 7.1169 | 0.076
|  |  | 18 |  | 0.055 | 0.256 |  | 7.9093 | 0.077 | 9 | -9 |  | 0.0040354 | 0.14674 |  | 7.2637 |  | 78 | 7.2637 | 0.077
|  |  | 18 |  | 0.055 | 0.256 |  | 8.1161 | 0.078 | 9 | -9 |  | 0.0040354 | 0.14674 |  | 7.4104 |  | 79 | 7.4104 | 0.078
|  |  | 18 |  | 0.055 | 0.256 |  | 8.3255 | 0.079 | 9 | -9 |  | 0.0040354 | 0.14674 |  | 7.5571 |  | 80 | 7.5571 | 0.079
|  |  | 18 |  | 0.055 | 0.256 |  | 8.5376 | 0.08 | 9 | -9 |  | 0.0040354 | 0.14674 |  | 7.7039 |  | 81 | 7.7039 | 0.08
|  |  | 18 |  | 0.055 | 0.256 |  | 8.7524 | 0.081 | 9 | -9 |  | 0.0040354 | 0.14674 |  | 7.8506 |  | 82 | 7.8506 | 0.081
|  |  | 18 |  | 0.055 | 0.256 |  | 8.9698 | 0.082 | 9 | -9 |  | 0.0040354 | 0.14674 |  | 7.9974 |  | 83 | 7.9974 | 0.082
|  |  | 18 |  | 0.055 | 0.256 |  | 9.19 | 0.083 | 9 | -9 |  | 0.0040354 | 0.14674 |  | 8.1441 |  | 84 | 8.1441 | 0.083
|  |  | 18 |  | 0.055 | 0.256 |  | 9.4127 | 0.084 | 9 | -9 |  | 0.0040354 | 0.14674 |  | 8.2908 |  | 85 | 8.2908 | 0.084
|  |  | 18 |  | 0.055 | 0.256 |  | 9.6382 | 0.085 | 9 | -9 |  | 0.0040354 | 0.14674 |  | 8.4376 |  | 86 | 8.4376 | 0.085
|  |  | 18 |  | 0.055 | 0.256 |  | 9.8663 | 0.086 | 9 | -9 |  | 0.0040354 | 0.14674 |  | 8.5843 |  | 87 | 8.5843 | 0.086
|  |  | 18 |  | 0.055 | 0.256 |  | 10.0971 | 0.087 | 9 | -9 |  | 0.0040354 | 0.14674 |  | 8.7311 |  | 88 | 8.7311 | 0.087
|  |  | 18 |  | 0.055 | 0.256 |  | 10.3305 | 0.088 | 9 | -9 |  | 0.0040354 | 0.14674 |  | 8.8778 |  | 89 | 8.8778 | 0.088
|  |  | 18 |  | 0.055 | 0.256 |  | 10.5666 | 0.089 | 9 | -9 |  | 0.0040354 | 0.14674 |  | 9.0245 |  | 90 | 9.0245 | 0.089
|  |  | 18 |  | 0.055 | 0.256 |  | 10.8054 | 0.09 | 9 | -9 |  | 0.0040354 | 0.14674 |  | 9.1713 |  | 91 | 9.1713 | 0.09
|  |  | 18 |  | 0.055 | 0.256 |  | 11.0469 | 0.091 | 9 | -9 |  | 0.0040354 | 0.14674 |  | 9.318 |  | 92 | 9.318 | 0.091
|  |  | 18 |  | 0.055 | 0.256 |  | 11.291 | 0.092 | 9 | -9 |  | 0.0040354 | 0.14674 |  | 9.4648 |  | 93 | 9.4648 | 0.092
|  |  | 18 |  | 0.055 | 0.256 |  | 11.5378 | 0.093 | 9 | -9 |  | 0.0040354 | 0.14674 |  | 9.6115 |  | 94 | 9.6115 | 0.093
|  |  | 18 |  | 0.055 | 0.256 |  | 11.7873 | 0.094 | 9 | -9 |  | 0.0040354 | 0.14674 |  | 9.7582 |  | 95 | 9.7582 | 0.094
|  |  | 18 |  | 0.055 | 0.256 |  | 12.0394 | 0.095 | 9 | -9 |  | 0.0040354 | 0.14674 |  | 9.905 |  | 96 | 9.905 | 0.095
|  |  | 18 |  | 0.055 | 0.256 |  | 12.2942 | 0.096 | 9 | -9 |  | 0.0040354 | 0.14674 |  | 10.0517 |  | 97 | 10.0517 | 0.096
|  |  | 18 |  | 0.055 | 0.256 |  | 12.5516 | 0.097 | 9 | -9 |  | 0.0040354 | 0.14674 |  | 10.1985 |  | 98 | 10.1985 | 0.097
|  |  | 18 |  | 0.055 | 0.256 |  | 12.8118 | 0.098 | 9 | -9 |  | 0.0040354 | 0.14674 |  | 10.3452 |  | 99 | 10.3452 | 0.098
|  |  | 18 |  | 0.055 | 0.256 |  | 13.0746 | 0.099 | 9 | -9 |  | 0.0040354 | 0.14674 |  | 10.4919 |  | 100 | 10.4919 | 0.099
|  |  | 18 |  | 0.055 | 0.256 |  | 13.34 | 0.1 | 9 | -9 |  | 0.0040354 | 0.14674 |  | 10.6387 |  | 101 | 10.6387 | 0.1
|  |  | 18 |  | 0.055 | 0.256 |  | 13.6082 | 0.101 | 9 | -9 |  | 0.0040354 | 0.14674 |  | 10.7854 |  | 102 | 10.7854 | 0.101
|  |  | 18 |  | 0.055 | 0.256 |  | 13.879 | 0.102 | 9 | -9 |  | 0.0040354 | 0.14674 |  | 10.9322 |  | 103 | 10.9322 | 0.102
|  |  | 18 |  | 0.055 | 0.256 |  | 14.1524 | 0.103 | 9 | -9 |  | 0.0040354 | 0.14674 |  | 11.0789 |  | 104 | 11.0789 | 0.103
|  |  | 18 |  | 0.055 | 0.256 |  | 14.4286 | 0.104 | 9 | -9 |  | 0.0040354 | 0.14674 |  | 11.2256 |  | 105 | 11.2256 | 0.104
|  |  | 18 |  | 0.055 | 0.256 |  | 14.7074 | 0.105 | 9 | -9 |  | 0.0040354 | 0.14674 |  | 11.3724 |  | 106 | 11.3724 | 0.105
|  |  | 18 |  | 0.055 | 0.256 |  | 14.9889 | 0.106 | 9 | -9 |  | 0.0040354 | 0.14674 |  | 11.5191 |  | 107 | 11.5191 | 0.106
|  |  | 18 |  | 0.055 | 0.256 |  | 15.273 | 0.107 | 9 | -9 |  | 0.0040354 | 0.14674 |  | 11.6659 |  | 108 | 11.6659 | 0.107
|  |  | 18 |  | 0.055 | 0.256 |  | 15.5598 | 0.108 | 9 | -9 |  | 0.0040354 | 0.14674 |  | 11.8126 |  | 109 | 11.8126 | 0.108
|  |  | 18 |  | 0.055 | 0.256 |  | 15.8493 | 0.109 | 9 | -9 |  | 0.0040354 | 0.14674 |  | 11.9593 |  | 110 | 11.9593 | 0.109
|  |  | 18 |  | 0.055 | 0.256 |  | 16.1415 | 0.11 | 9 | -9 |  | 0.0040354 | 0.14674 |  | 12.1061 |  | 111 | 12.1061 | 0.11
|  |  | 18 |  | 0.055 | 0.256 |  | 16.4363 | 0.111 | 9 | -9 |  | 0.0040354 | 0.14674 |  | 12.2528 |  | 112 | 12.2528 | 0.111
|  |  | 18 |  | 0.055 | 0.256 |  | 16.7337 | 0.112 | 9 | -9 |  | 0.0040354 | 0.14674 |  | 12.3996 |  | 113 | 12.3996 | 0.112
|  |  | 18 |  | 0.055 | 0.256 |  | 17.0339 | 0.113 | 9 | -9 |  | 0.0040354 | 0.14674 |  | 12.5463 |  | 114 | 12.5463 | 0.113
|  |  | 18 |  | 0.055 | 0.256 |  | 17.3367 | 0.114 | 9 | -9 |  | 0.0040354 | 0.14674 |  | 12.693 |  | 115 | 12.693 | 0.114
|  |  | 18 |  | 0.055 | 0.256 |  | 17.6422 | 0.115 | 9 | -9 |  | 0.0040354 | 0.14674 |  | 12.8398 |  | 116 | 12.8398 | 0.115
|  |  | 18 |  | 0.055 | 0.256 |  | 17.9504 | 0.116 | 9 | -9 |  | 0.0040354 | 0.14674 |  | 12.9865 |  | 117 | 12.9865 | 0.116
|  |  | 18 |  | 0.055 | 0.256 |  | 18.2612 | 0.117 | 9 | -9 |  | 0.0040354 | 0.14674 |  | 13.1333 |  | 118 | 13.1333 | 0.117
|  |  | 18 |  | 0.055 | 0.256 |  | 18.5747 | 0.118 | 9 | -9 |  | 0.0040354 | 0.14674 |  | 13.28 |  | 119 | 13.28 | 0.118
|  |  | 18 |  | 0.055 | 0.256 |  | 18.8908 | 0.119 | 9 | -9 |  | 0.0040354 | 0.14674 |  | 13.4268 |  | 120 | 13.4268 | 0.119
|  |  | 18 |  | 0.055 | 0.256 |  | 19.2097 | 0.12 | 9 | -9 |  | 0.0040354 | 0.14674 |  | 13.5735 |  | 121 | 13.5735 | 0.12
|  |  | 18 |  | 0.055 | 0.256 |  | 19.5312 | 0.121 | 9 | -9 |  | 0.0040354 | 0.14674 |  | 13.7202 |  | 122 | 13.7202 | 0.121
|  |  | 18 |  | 0.055 | 0.256 |  | 19.8553 | 0.122 | 9 | -9 |  | 0.0040354 | 0.14674 |  | 13.867 |  | 123 | 13.867 | 0.122
|  |  | 18 |  | 0.055 | 0.256 |  | 20.1821 | 0.123 | 9 | -9 |  | 0.0040354 | 0.14674 |  | 14.0137 |  | 124 | 14.0137 | 0.123
|  |  | 18 |  | 0.055 | 0.256 |  | 20.5116 | 0.124 | 9 | -9 |  | 0.0040354 | 0.14674 |  | 14.1605 |  | 125 | 14.1605 | 0.124
|  |  | 18 |  | 0.055 | 0.256 |  | 20.8438 | 0.125 | 9 | -9 |  | 0.0040354 | 0.14674 |  | 14.3072 |  | 126 | 14.3072 | 0.125
|  |  | 18 |  | 0.055 | 0.256 |  | 21.1786 | 0.126 | 9 | -9 |  | 0.0040354 | 0.14674 |  | 14.4539 |  | 127 | 14.4539 | 0.126
|  |  | 18 |  | 0.055 | 0.256 |  | 21.5162 | 0.127 | 9 | -9 |  | 0.0040354 | 0.14674 |  | 14.6007 |  | 128 | 14.6007 | 0.127
|  |  | 18 |  | 0.055 | 0.256 |  | 21.8563 | 0.128 | 9 | -9 |  | 0.0040354 | 0.14674 |  | 14.7474 |  | 129 | 14.7474 | 0.128
|  |  | 18 |  | 0.055 | 0.256 |  | 22.1992 | 0.129 | 9 | -9 |  | 0.0040354 | 0.14674 |  | 14.8942 |  | 130 | 14.8942 | 0.129
|  |  | 18 |  | 0.055 | 0.256 |  | 22.5447 | 0.13 | 9 | -9 |  | 0.0040354 | 0.14674 |  | 15.0409 |  | 131 | 15.0409 | 0.13
|  |  | 18 |  | 0.055 | 0.256 |  | 22.8928 | 0.131 | 9 | -9 |  | 0.0040354 | 0.14674 |  | 15.1876 |  | 132 | 15.1876 | 0.131
|  |  | 18 |  | 0.055 | 0.256 |  | 23.2437 | 0.132 | 9 | -9 |  | 0.0040354 | 0.14674 |  | 15.3344 |  | 133 | 15.3344 | 0.132
|  |  | 18 |  | 0.055 | 0.256 |  | 23.5972 | 0.133 | 9 | -9 |  | 0.0040354 | 0.14674 |  | 15.4811 |  | 134 | 15.4811 | 0.133
|  |  | 18 |  | 0.055 | 0.256 |  | 23.9534 | 0.134 | 9 | -9 |  | 0.0040354 | 0.14674 |  | 15.6279 |  | 135 | 15.6279 | 0.134
|  |  | 18 |  | 0.055 | 0.256 |  | 24.3122 | 0.135 | 9 | -9 |  | 0.0040354 | 0.14674 |  | 15.7746 |  | 136 | 15.7746 | 0.135
|  |  | 18 |  | 0.055 | 0.256 |  | 24.6737 | 0.136 | 9 | -9 |  | 0.0040354 | 0.14674 |  | 15.9213 |  | 137 | 15.9213 | 0.136
|  |  | 18 |  | 0.055 | 0.256 |  | 25.0379 | 0.137 | 9 | -9 |  | 0.0040354 | 0.14674 |  | 16.0681 |  | 138 | 16.0681 | 0.137
|  |  | 18 |  | 0.055 | 0.256 |  | 25.4048 | 0.138 | 9 | -9 |  | 0.0040354 | 0.14674 |  | 16.2148 |  | 139 | 16.2148 | 0.138
|  |  | 18 |  | 0.055 | 0.256 |  | 25.7743 | 0.139 | 9 | -9 |  | 0.0040354 | 0.14674 |  | 16.3616 |  | 140 | 16.3616 | 0.139
|  |  | 18 |  | 0.055 | 0.256 |  | 26.1465 | 0.14 | 9 | -9 |  | 0.0040354 | 0.14674 |  | 16.5083 |  | 141 | 16.5083 | 0.14
|  |  | 18 |  | 0.055 | 0.256 |  | 26.5213 | 0.141 | 9 | -9 |  | 0.0040354 | 0.14674 |  | 16.655 |  | 142 | 16.655 | 0.141
|  |  | 18 |  | 0.055 | 0.256 |  | 26.8989 | 0.142 | 9 | -9 |  | 0.0040354 | 0.14674 |  | 16.8018 |  | 143 | 16.8018 | 0.142
|  |  | 18 |  | 0.055 | 0.256 |  | 27.2791 | 0.143 | 9 | -9 |  | 0.0040354 | 0.14674 |  | 16.9485 |  | 144 | 16.9485 | 0.143
|  |  | 18 |  | 0.055 | 0.256 |  | 27.6619 | 0.144 | 9 | -9 |  | 0.0040354 | 0.14674 |  | 17.0953 |  | 145 | 17.0953 | 0.144
|  |  | 18 |  | 0.055 | 0.256 |  | 28.0474 | 0.145 | 9 | -9 |  | 0.0040354 | 0.14674 |  | 17.242 |  | 146 | 17.242 | 0.145
|  |  | 18 |  | 0.055 | 0.256 |  | 28.4356 | 0.146 | 9 | -9 |  | 0.0040354 | 0.14674 |  | 17.3887 |  | 147 | 17.3887 | 0.146
|  |  | 18 |  | 0.055 | 0.256 |  | 28.8265 | 0.147 | 9 | -9 |  | 0.0040354 | 0.14674 |  | 17.5355 |  | 148 | 17.5355 | 0.147
|  |  | 18 |  | 0.055 | 0.256 |  | 29.22 | 0.148 | 9 | -9 |  | 0.0040354 | 0.14674 |  | 17.6822 |  | 149 | 17.6822 | 0.148
|  |  | 18 |  | 0.055 | 0.256 |  | 29.6162 | 0.149 | 9 | -9 |  | 0.0040354 | 0.14674 |  | 17.829 |  | 150 | 17.829 | 0.149
|  |  | 18 |  | 0.055 | 0.256 |  | 30.0151 | 0.15 | 9 | -9 |  | 0.0040354 | 0.14674 |  | 17.9757 |  | 151 | 17.9757 | 0.15
|  |  | 18 |  | 0.055 | 0.256 |  | 30.4166 | 0.151 | 9 | -9 |  | 0.0040354 | 0.14674 |  | 18.1224 |  | 152 | 18.1224 | 0.151
|  |  | 18 |  | 0.055 | 0.256 |  | 30.8208 | 0.152 | 9 | -9 |  | 0.0040354 | 0.14674 |  | 18.2692 |  | 153 | 18.2692 | 0.152
|  |  | 18 |  | 0.055 | 0.256 |  | 31.2277 | 0.153 | 9 | -9 |  | 0.0040354 | 0.14674 |  | 18.4159 |  | 154 | 18.4159 | 0.153
|  |  | 18 |  | 0.055 | 0.256 |  | 31.6372 | 0.154 | 9 | -9 |  | 0.0040354 | 0.14674 |  | 18.5627 |  | 155 | 18.5627 | 0.154
|  |  | 18 |  | 0.055 | 0.256 |  | 32.0494 | 0.155 | 9 | -9 |  | 0.0040354 | 0.14674 |  | 18.7094 |  | 156 | 18.7094 | 0.155
|  |  | 18 |  | 0.055 | 0.256 |  | 32.4643 | 0.156 | 9 | -9 |  | 0.0040354 | 0.14674 |  | 18.8561 |  | 157 | 18.8561 | 0.156
|  |  | 18 |  | 0.055 | 0.256 |  | 32.8819 | 0.157 | 9 | -9 |  | 0.0040354 | 0.14674 |  | 19.0029 |  | 158 | 19.0029 | 0.157
|  |  | 18 |  | 0.055 | 0.256 |  | 33.3021 | 0.158 | 9 | -9 |  | 0.0040354 | 0.14674 |  | 19.1496 |  | 159 | 19.1496 | 0.158
|  |  | 18 |  | 0.055 | 0.256 |  | 33.725 | 0.159 | 9 | -9 |  | 0.0040354 | 0.14674 |  | 19.2964 |  | 160 | 19.2964 | 0.159
|  |  | 18 |  | 0.055 | 0.256 |  | 34.1505 | 0.16 | 9 | -9 |  | 0.0040354 | 0.14674 |  | 19.4431 |  | 161 | 19.4431 | 0.16
|  |  | 18 |  | 0.055 | 0.256 |  | 34.5787 | 0.161 | 9 | -9 |  | 0.0040354 | 0.14674 |  | 19.5899 |  | 162 | 19.5899 | 0.161
|  |  | 18 |  | 0.055 | 0.256 |  | 35.0096 | 0.162 | 9 | -9 |  | 0.0040354 | 0.14674 |  | 19.7366 |  | 163 | 19.7366 | 0.162
|  |  | 18 |  | 0.055 | 0.256 |  | 35.4432 | 0.163 | 9 | -9 |  | 0.0040354 | 0.14674 |  | 19.8833 |  | 164 | 19.8833 | 0.163
|  |  | 18 |  | 0.055 | 0.256 |  | 35.8794 | 0.164 | 9 | -9 |  | 0.0040354 | 0.14674 |  | 20.0301 |  | 165 | 20.0301 | 0.164
|  |  | 18 |  | 0.055 | 0.256 |  | 36.3183 | 0.165 | 9 | -9 |  | 0.0040354 | 0.14674 |  | 20.1768 |  | 166 | 20.1768 | 0.165
|  |  | 18 |  | 0.055 | 0.256 |  | 36.7598 | 0.166 | 9 | -9 |  | 0.0040354 | 0.14674 |  | 20.3236 |  | 167 | 20.3236 | 0.166
|  |  | 18 |  | 0.055 | 0.256 |  | 37.204 | 0.167 | 9 | -9 |  | 0.0040354 | 0.14674 |  | 20.4703 |  | 168 | 20.4703 | 0.167
|  |  | 18 |  | 0.055 | 0.256 |  | 37.6509 | 0.168 | 9 | -9 |  | 0.0040354 | 0.14674 |  | 20.617 |  | 169 | 20.617 | 0.168
|  |  | 18 |  | 0.055 | 0.256 |  | 38.1005 | 0.169 | 9 | -9 |  | 0.0040354 | 0.14674 |  | 20.7638 |  | 170 | 20.7638 | 0.169
|  |  | 18 |  | 0.055 | 0.256 |  | 38.5527 | 0.17 | 9 | -9 |  | 0.0040354 | 0.14674 |  | 20.9105 |  | 171 | 20.9105 | 0.17
|  |  | 18 |  | 0.055 | 0.256 |  | 39.0076 | 0.171 | 9 | -9 |  | 0.0040354 | 0.14674 |  | 21.0573 |  | 172 | 21.0573 | 0.171
|  |  | 18 |  | 0.055 | 0.256 |  | 39.4652 | 0.172 | 9 | -9 |  | 0.0040354 | 0.14674 |  | 21.204 |  | 173 | 21.204 | 0.172
|  |  | 18 |  | 0.055 | 0.256 |  | 39.9254 | 0.173 | 9 | -9 |  | 0.0040354 | 0.14674 |  | 21.3507 |  | 174 | 21.3507 | 0.173
|  |  | 18 |  | 0.055 | 0.256 |  | 40.3883 | 0.174 | 9 | -9 |  | 0.0040354 | 0.14674 |  | 21.4975 |  | 175 | 21.4975 | 0.174
|  |  | 18 |  | 0.055 | 0.256 |  | 40.8539 | 0.175 | 9 | -9 |  | 0.0040354 | 0.14674 |  | 21.6442 |  | 176 | 21.6442 | 0.175
|  |  | 18 |  | 0.055 | 0.256 |  | 41.3221 | 0.176 | 9 | -9 |  | 0.0040354 | 0.14674 |  | 21.791 |  | 177 | 21.791 | 0.176
|  |  | 18 |  | 0.055 | 0.256 |  | 41.793 | 0.177 | 9 | -9 |  | 0.0040354 | 0.14674 |  | 21.9377 |  | 178 | 21.9377 | 0.177
|  |  | 18 |  | 0.055 | 0.256 |  | 42.2666 | 0.178 | 9 | -9 |  | 0.0040354 | 0.14674 |  | 22.0844 |  | 179 | 22.0844 | 0.178
|  |  | 18 |  | 0.055 | 0.256 |  | 42.7428 | 0.179 | 9 | -9 |  | 0.0040354 | 0.14674 |  | 22.2312 |  | 180 | 22.2312 | 0.179
|  |  | 18 |  | 0.055 | 0.256 |  | 43.2217 | 0.18 | 9 | -9 |  | 0.0040354 | 0.14674 |  | 22.3779 |  | 181 | 22.3779 | 0.18
|  |  | 18 |  | 0.055 | 0.256 |  | 43.7033 | 0.181 | 9 | -9 |  | 0.0040354 | 0.14674 |  | 22.5247 |  | 182 | 22.5247 | 0.181
|  |  | 18 |  | 0.055 | 0.256 |  | 44.1876 | 0.182 | 9 | -9 |  | 0.0040354 | 0.14674 |  | 22.6714 |  | 183 | 22.6714 | 0.182
|  |  | 18 |  | 0.055 | 0.256 |  | 44.6745 | 0.183 | 9 | -9 |  | 0.0040354 | 0.14674 |  | 22.8181 |  | 184 | 22.8181 | 0.183
|  |  | 18 |  | 0.055 | 0.256 |  | 45.164 | 0.184 | 9 | -9 |  | 0.0040354 | 0.14674 |  | 22.9649 |  | 185 | 22.9649 | 0.184
|  |  | 18 |  | 0.055 | 0.256 |  | 45.6563 | 0.185 | 9 | -9 |  | 0.0040354 | 0.14674 |  | 23.1116 |  | 186 | 23.1116 | 0.185
|  |  | 18 |  | 0.055 | 0.256 |  | 46.1512 | 0.186 | 9 | -9 |  | 0.0040354 | 0.14674 |  | 23.2584 |  | 187 | 23.2584 | 0.186
|  |  | 18 |  | 0.055 | 0.256 |  | 46.6488 | 0.187 | 9 | -9 |  | 0.0040354 | 0.14674 |  | 23.4051 |  | 188 | 23.4051 | 0.187
|  |  | 18 |  | 0.055 | 0.256 |  | 47.149 | 0.188 | 9 | -9 |  | 0.0040354 | 0.14674 |  | 23.5518 |  | 189 | 23.5518 | 0.188
|  |  | 18 |  | 0.055 | 0.256 |  | 47.652 | 0.189 | 9 | -9 |  | 0.0040354 | 0.14674 |  | 23.6986 |  | 190 | 23.6986 | 0.189
|  |  | 18 |  | 0.055 | 0.256 |  | 48.1575 | 0.19 | 9 | -9 |  | 0.0040354 | 0.14674 |  | 23.8453 |  | 191 | 23.8453 | 0.19
|  |  | 18 |  | 0.055 | 0.256 |  | 48.6658 | 0.191 | 9 | -9 |  | 0.0040354 | 0.14674 |  | 23.9921 |  | 192 | 23.9921 | 0.191
|  |  | 18 |  | 0.055 | 0.256 |  | 49.1767 | 0.192 | 9 | -9 |  | 0.0040354 | 0.14674 |  | 24.1388 |  | 193 | 24.1388 | 0.192
|  |  | 18 |  | 0.055 | 0.256 |  | 49.6903 | 0.193 | 9 | -9 |  | 0.0040354 | 0.14674 |  | 24.2855 |  | 194 | 24.2855 | 0.193
|  |  | 18 |  | 0.055 | 0.256 |  | 50.2066 | 0.194 | 9 | -9 |  | 0.0040354 | 0.14674 |  | 24.4323 |  | 195 | 24.4323 | 0.194
|  |  | 18 |  | 0.055 | 0.256 |  | 50.7255 | 0.195 | 9 | -9 |  | 0.0040354 | 0.14674 |  | 24.579 |  | 196 | 24.579 | 0.195
|  |  | 18 |  | 0.055 | 0.256 |  | 51.2471 | 0.196 | 9 | -9 |  | 0.0040354 | 0.14674 |  | 24.7258 |  | 197 | 24.7258 | 0.196
|  |  | 18 |  | 0.055 | 0.256 |  | 51.7714 | 0.197 | 9 | -9 |  | 0.0040354 | 0.14674 |  | 24.8725 |  | 198 | 24.8725 | 0.197
|  |  | 18 |  | 0.055 | 0.256 |  | 52.2983 | 0.198 | 9 | -9 |  | 0.0040354 | 0.14674 |  | 25.0192 |  | 199 | 25.0192 | 0.198
|  |  | 18 |  | 0.055 | 0.256 |  | 52.8279 | 0.199 | 9 | -9 |  | 0.0040354 | 0.14674 |  | 25.166 |  | 200 | 25.166 | 0.199
|  |  | 18 |  | 0.055 | 0.256 |  | 53.3602 | 0.2 | 9 | -9 |  | 0.0040354 | 0.14674 |  | 25.3127 |  | 201 | 25.3127 | 0.2
|  |  | 18 |  | 0.055 | 0.256 |  | 53.8951 | 0.201 | 9 | -9 |  | 0.0040354 | 0.14674 |  | 25.4595 |  | 202 | 25.4595 | 0.201
|  |  | 18 |  | 0.055 | 0.256 |  | 54.4327 | 0.202 | 9 | -9 |  | 0.0040354 | 0.14674 |  | 25.6062 |  | 203 | 25.6062 | 0.202
|  |  | 18 |  | 0.055 | 0.256 |  | 54.973 | 0.203 | 9 | -9 |  | 0.0040354 | 0.14674 |  | 25.753 |  | 204 | 25.753 | 0.203
|  |  | 18 |  | 0.055 | 0.256 |  | 55.5159 | 0.204 | 9 | -9 |  | 0.0040354 | 0.14674 |  | 25.8997 |  | 205 | 25.8997 | 0.204
|  |  | 18 |  | 0.055 | 0.256 |  | 56.0615 | 0.205 | 9 | -9 |  | 0.0040354 | 0.14674 |  | 26.0464 |  | 206 | 26.0464 | 0.205
|  |  | 18 |  | 0.055 | 0.256 |  | 56.6098 | 0.206 | 9 | -9 |  | 0.0040354 | 0.14674 |  | 26.1932 |  | 207 | 26.1932 | 0.206
|  |  | 18 |  | 0.055 | 0.256 |  | 57.1607 | 0.207 | 9 | -9 |  | 0.0040354 | 0.14674 |  | 26.3399 |  | 208 | 26.3399 | 0.207
|  |  | 18 |  | 0.055 | 0.256 |  | 57.7144 | 0.208 | 9 | -9 |  | 0.0040354 | 0.14674 |  | 26.4867 |  | 209 | 26.4867 | 0.208
|  |  | 18 |  | 0.055 | 0.256 |  | 58.2706 | 0.209 | 9 | -9 |  | 0.0040354 | 0.14674 |  | 26.6334 |  | 210 | 26.6334 | 0.209
|  |  | 18 |  | 0.055 | 0.256 |  | 58.8296 | 0.21 | 9 | -9 |  | 0.0040354 | 0.14674 |  | 26.7801 |  | 211 | 26.7801 | 0.21
|  |  | 18 |  | 0.055 | 0.256 |  | 59.3912 | 0.211 | 9 | -9 |  | 0.0040354 | 0.14674 |  | 26.9269 |  | 212 | 26.9269 | 0.211
|  |  | 18 |  | 0.055 | 0.256 |  | 59.9555 | 0.212 | 9 | -9 |  | 0.0040354 | 0.14674 |  | 27.0736 |  | 213 | 27.0736 | 0.212
|  |  | 18 |  | 0.055 | 0.256 |  | 60.5224 | 0.213 | 9 | -9 |  | 0.0040354 | 0.14674 |  | 27.2204 |  | 214 | 27.2204 | 0.213
|  |  | 18 |  | 0.055 | 0.256 |  | 61.0921 | 0.214 | 9 | -9 |  | 0.0040354 | 0.14674 |  | 27.3671 |  | 215 | 27.3671 | 0.214
|  |  | 18 |  | 0.055 | 0.256 |  | 61.6643 | 0.215 | 9 | -9 |  | 0.0040354 | 0.14674 |  | 27.5138 |  | 216 | 27.5138 | 0.215
|  |  | 18 |  | 0.055 | 0.256 |  | 62.2393 | 0.216 | 9 | -9 |  | 0.0040354 | 0.14674 |  | 27.6606 |  | 217 | 27.6606 | 0.216
|  |  | 18 |  | 0.055 | 0.256 |  | 62.8169 | 0.217 | 9 | -9 |  | 0.0040354 | 0.14674 |  | 27.8073 |  | 218 | 27.8073 | 0.217
|  |  | 18 |  | 0.055 | 0.256 |  | 63.3972 | 0.218 | 9 | -9 |  | 0.0040354 | 0.14674 |  | 27.9541 |  | 219 | 27.9541 | 0.218
|  |  | 18 |  | 0.055 | 0.256 |  | 63.9802 | 0.219 | 9 | -9 |  | 0.0040354 | 0.14674 |  | 28.1008 |  | 220 | 28.1008 | 0.219
|  |  | 18 |  | 0.055 | 0.256 |  | 64.5658 | 0.22 | 9 | -9 |  | 0.0040354 | 0.14674 |  | 28.2475 |  | 221 | 28.2475 | 0.22
|  |  | 18 |  | 0.055 | 0.256 |  | 65.1541 | 0.221 | 9 | -9 |  | 0.0040354 | 0.14674 |  | 28.3943 |  | 222 | 28.3943 | 0.221
|  |  | 18 |  | 0.055 | 0.256 |  | 65.7451 | 0.222 | 9 | -9 |  | 0.0040354 | 0.14674 |  | 28.541 |  | 223 | 28.541 | 0.222
|  |  | 18 |  | 0.055 | 0.256 |  | 66.3387 | 0.223 | 9 | -9 |  | 0.0040354 | 0.14674 |  | 28.6878 |  | 224 | 28.6878 | 0.223
|  |  | 18 |  | 0.055 | 0.256 |  | 66.935 | 0.224 | 9 | -9 |  | 0.0040354 | 0.14674 |  | 28.8345 |  | 225 | 28.8345 | 0.224
|  |  | 18 |  | 0.055 | 0.256 |  | 67.534 | 0.225 | 9 | -9 |  | 0.0040354 | 0.14674 |  | 28.9812 |  | 226 | 28.9812 | 0.225
|  |  | 18 |  | 0.055 | 0.256 |  | 68.1356 | 0.226 | 9 | -9 |  | 0.0040354 | 0.14674 |  | 29.128 |  | 227 | 29.128 | 0.226
|  |  | 18 |  | 0.055 | 0.256 |  | 68.7399 | 0.227 | 9 | -9 |  | 0.0040354 | 0.14674 |  | 29.2747 |  | 228 | 29.2747 | 0.227
|  |  | 18 |  | 0.055 | 0.256 |  | 69.3469 | 0.228 | 9 | -9 |  | 0.0040354 | 0.14674 |  | 29.4215 |  | 229 | 29.4215 | 0.228
|  |  | 18 |  | 0.055 | 0.256 |  | 69.9565 | 0.229 | 9 | -9 |  | 0.0040354 | 0.14674 |  | 29.5682 |  | 230 | 29.5682 | 0.229
|  |  | 18 |  | 0.055 | 0.256 |  | 70.5688 | 0.23 | 9 | -9 |  | 0.0040354 | 0.14674 |  | 29.7149 |  | 231 | 29.7149 | 0.23
|  |  | 18 |  | 0.055 | 0.256 |  | 71.1838 | 0.231 | 9 | -9 |  | 0.0040354 | 0.14674 |  | 29.8617 |  | 232 | 29.8617 | 0.231
|  |  | 18 |  | 0.055 | 0.256 |  | 71.8014 | 0.232 | 9 | -9 |  | 0.0040354 | 0.14674 |  | 30.0084 |  | 233 | 30.0084 | 0.232
|  |  | 18 |  | 0.055 | 0.256 |  | 72.4218 | 0.233 | 9 | -9 |  | 0.0040354 | 0.14674 |  | 30.1552 |  | 234 | 30.1552 | 0.233
|  |  | 18 |  | 0.055 | 0.256 |  | 73.0447 | 0.234 | 9 | -9 |  | 0.0040354 | 0.14674 |  | 30.3019 |  | 235 | 30.3019 | 0.234
|  |  | 18 |  | 0.055 | 0.256 |  | 73.6704 | 0.235 | 9 | -9 |  | 0.0040354 | 0.14674 |  | 30.4486 |  | 236 | 30.4486 | 0.235
|  |  | 18 |  | 0.055 | 0.256 |  | 74.2987 | 0.236 | 9 | -9 |  | 0.0040354 | 0.14674 |  | 30.5954 |  | 237 | 30.5954 | 0.236
|  |  | 18 |  | 0.055 | 0.256 |  | 74.9297 | 0.237 | 9 | -9 |  | 0.0040354 | 0.14674 |  | 30.7421 |  | 238 | 30.7421 | 0.237
|  |  | 18 |  | 0.055 | 0.256 |  | 75.5633 | 0.238 | 9 | -9 |  | 0.0040354 | 0.14674 |  | 30.8889 |  | 239 | 30.8889 | 0.238
|  |  | 18 |  | 0.055 | 0.256 |  | 76.1997 | 0.239 | 9 | -9 |  | 0.0040354 | 0.14674 |  | 31.0356 |  | 240 | 31.0356 | 0.239
|  |  | 18 |  | 0.055 | 0.256 |  | 76.8386 | 0.24 | 9 | -9 |  | 0.0040354 | 0.14674 |  | 31.1823 |  | 241 | 31.1823 | 0.24
|  |  | 18 |  | 0.055 | 0.256 |  | 77.4803 | 0.241 | 9 | -9 |  | 0.0040354 | 0.14674 |  | 31.3291 |  | 242 | 31.3291 | 0.241
|  |  | 18 |  | 0.055 | 0.256 |  | 78.1246 | 0.242 | 9 | -9 |  | 0.0040354 | 0.14674 |  | 31.4758 |  | 243 | 31.4758 | 0.242
|  |  | 18 |  | 0.055 | 0.256 |  | 78.7716 | 0.243 | 9 | -9 |  | 0.0040354 | 0.14674 |  | 31.6226 |  | 244 | 31.6226 | 0.243
|  |  | 18 |  | 0.055 | 0.256 |  | 79.4213 | 0.244 | 9 | -9 |  | 0.0040354 | 0.14674 |  | 31.7693 |  | 245 | 31.7693 | 0.244
|  |  | 18 |  | 0.055 | 0.256 |  | 80.0736 | 0.245 | 9 | -9 |  | 0.0040354 | 0.14674 |  | 31.916 |  | 246 | 31.916 | 0.245
|  |  | 18 |  | 0.055 | 0.256 |  | 80.7286 | 0.246 | 9 | -9 |  | 0.0040354 | 0.14674 |  | 32.0628 |  | 247 | 32.0628 | 0.246
|  |  | 18 |  | 0.055 | 0.256 |  | 81.3863 | 0.247 | 9 | -9 |  | 0.0040354 | 0.14674 |  | 32.2095 |  | 248 | 32.2095 | 0.247
|  |  | 18 |  | 0.055 | 0.256 |  | 82.0466 | 0.248 | 9 | -9 |  | 0.0040354 | 0.14674 |  | 32.3563 |  | 249 | 32.3563 | 0.248
|  |  | 18 |  | 0.055 | 0.256 |  | 82.7096 | 0.249 | 9 | -9 |  | 0.0040354 | 0.14674 |  | 32.503 |  | 250 | 32.503 | 0.249
|  |  | 18 |  | 0.055 | 0.256 |  | 83.3753 | 0.25 | 9 | -9 |  | 0.0040354 | 0.14674 |  | 32.6498 |  | 251 | 32.6498 | 0.25
|  |  | 18 |  | 0.055 | 0.256 |  | 84.0436 | 0.251 | 9 | -9 |  | 0.0040354 | 0.14674 |  | 32.7965 |  | 252 | 32.7965 | 0.251
|  |  | 18 |  | 0.055 | 0.256 |  | 84.7146 | 0.252 | 9 | -9 |  | 0.0040354 | 0.14674 |  | 32.9432 |  | 253 | 32.9432 | 0.252
|  |  | 18 |  | 0.055 | 0.256 |  | 85.3883 | 0.253 | 9 | -9 |  | 0.0040354 | 0.14674 |  | 33.09 |  | 254 | 33.09 | 0.253
|  |  | 18 |  | 0.055 | 0.256 |  | 86.0646 | 0.254 | 9 | -9 |  | 0.0040354 | 0.14674 |  | 33.2367 |  | 255 | 33.2367 | 0.254
|  |  | 18 |  | 0.055 | 0.256 |  | 86.7436 | 0.255 | 9 | -9 |  | 0.0040354 | 0.14674 |  | 33.3835 |  | 256 | 33.3835 | 0.255
|  |  | 18 |  | 0.055 | 0.256 |  | 87.4253 | 0.256 | 9 | -9 |  | 0.0040354 | 0.14674 |  | 33.5302 |  | 257 | #N/A | #N/A
|  |  | 18 |  | 0.055 | 0.256 |  | 88.1096 | 0.257 | 9 | -9 |  | 0.0040354 | 0.14674 |  | 33.6769 |  | 258 | #N/A | #N/A
|  |  | 18 |  | 0.055 | 0.256 |  | 88.7967 | 0.258 | 9 | -9 |  | 0.0040354 | 0.14674 |  | 33.8237 |  | 259 | #N/A | #N/A
|  |  | 18 |  | 0.055 | 0.256 |  | 89.4863 | 0.259 | 9 | -9 |  | 0.0040354 | 0.14674 |  | 33.9704 |  | 260 | #N/A | #N/A
ANIMATION
Voir la trajectoire
Cacher la trajectoire
P