## pendule élastique amorti
t (s) | x (m) | vx (m/s) | ax (m/s²) | xint (m) | vx int (m/s) | ax int (m/s²) | k (N/m) | m (kg) | l(kg/s) | f (N) | x0 (m) | vx 0 (m/s) | nb de périodes | T0 (s) | dt (s)
0 | 1 | -5 | -52.6316 | 0.9924 | -5.08 | -51.8594 | 13 | 0.19 | 0.6 | 0 | 1 | -5 | 4 | 0.7596 | 0.0030384
0.0030384 | 0.98457 | -5.1576 | -51.0779 | 0.97673 | -5.2352 | -50.2968 |  | 19 | 6 | 0 | 20 | 0
0.0060768 | 0.96866 | -5.3104 | -49.507 | 0.96059 | -5.3856 | -48.7175 | [5 empty] | Sélectionner les paramètres:k,m,l,f et la durée du mouvement
0.0091152 | 0.95229 | -5.4584 | -47.9199 | 0.944 | -5.5312 | -47.1227 | [5 empty] | Choisir les conditions initiales:xo, vxo
0.012154 | 0.93549 | -5.6016 | -46.3179 | 0.92698 | -5.672 | -45.5134 | [5 empty] | Pour lancer l'oscillateur , cliquer sur le graphe |  |  |  | Pour l'arrêter: | Ctrl Pause/Fin
0.015192 | 0.91826 | -5.7399 | -44.702 | 0.90954 | -5.8078 | -43.891
0.01823 | 0.90061 | -5.8732 | -43.0735 | 0.89169 | -5.9387 | -42.2564
0.021269 | 0.88256 | -6.0016 | -41.4335 | 0.87345 | -6.0646 | -40.6109
0.024307 | 0.86414 | -6.125 | -39.7831 | 0.85483 | -6.1855 | -38.9555
0.027346 | 0.84534 | -6.2434 | -38.1234 | 0.83586 | -6.3013 | -37.2915 | [5 empty] | Quelques précisions:
0.030384 | 0.8262 | -6.3567 | -36.4556 | 0.81654 | -6.4121 | -35.62 | [5 empty] | la courbe est solution de l' équation différentielle:ma=-kx-lv+f
0.033422 | 0.80672 | -6.4649 | -34.7808 | 0.79689 | -6.5178 | -33.942 | [5 empty] | l est le coefficient de frottement fluide
0.036461 | 0.78691 | -6.568 | -33.1002 | 0.77693 | -6.6183 | -32.2586 | [5 empty] | f est la force constante de frottement solide
0.039499 | 0.7668 | -6.6661 | -31.4148 | 0.75668 | -6.7138 | -30.5711 | [5 empty] | On peut donc étudier séparément frottement solide(fairel=0) et fluide(faire f=0) ou annuler les deux
0.042538 | 0.7464 | -6.759 | -29.7257 | 0.73614 | -6.8041 | -28.8805 | [5 empty] | (Ajout de P Baudoux)
0.045576 | 0.72573 | -6.8467 | -28.0341 | 0.71533 | -6.8893 | -27.1879
0.048614 | 0.7048 | -6.9293 | -26.341 | 0.69427 | -6.9693 | -25.4944
0.051653 | 0.68362 | -7.0068 | -24.6475 | 0.67298 | -7.0442 | -23.801 | [5 empty] | Auteur: SALLE Lycée Porte de l'Oisans
0.054691 | 0.66222 | -7.0791 | -22.9547 | 0.65146 | -7.114 | -22.1088 | palet mobile
0.05773 | 0.6406 | -7.1463 | -21.2637 | 0.62975 | -7.1786 | -20.4188 | 0 | 1 | 0
0.060768 | 0.61879 | -7.2083 | -19.5754 | 0.60784 | -7.238 | -18.7322 |  | 0.8 | 0.2
0.063806 | 0.5968 | -7.2652 | -17.8909 | 0.58576 | -7.2924 | -17.0499 |  | 1.2 | 0.2
0.066845 | 0.57464 | -7.317 | -16.2113 | 0.56353 | -7.3417 | -15.373 |  | 1.2 | -0.2
0.069883 | 0.55234 | -7.3637 | -14.5376 | 0.54115 | -7.3858 | -13.7024 |  | 0.8 | -0.2
0.072922 | 0.5299 | -7.4054 | -12.8706 | 0.51865 | -7.4249 | -12.0391 |  | 0.8 | 0.2
0.07596 | 0.50734 | -7.4419 | -11.2116 | 0.49603 | -7.459 | -10.3842
0.078998 | 0.48467 | -7.4735 | -9.5613 | 0.47332 | -7.488 | -8.7386 | ressort
0.082037 | 0.46192 | -7.5 | -7.9207 | 0.45053 | -7.5121 | -7.1031 | -0.2 | 0.8 | 0
0.085075 | 0.4391 | -7.5216 | -6.2909 | 0.42767 | -7.5312 | -5.4789 | -0.55 | 0.28333 | 0
0.088114 | 0.41621 | -7.5383 | -4.6727 | 0.40476 | -7.5454 | -3.8667 | -0.75 | -0.011905 | 0.1
0.091152 | 0.39329 | -7.55 | -3.0669 | 0.38182 | -7.5547 | -2.2674 | -0.9 | -0.23333 | 0
0.09419 | 0.37033 | -7.5569 | -1.4746 | 0.35885 | -7.5592 | -0.68206 | -0.8 | -0.085714 | -0.1
0.097229 | 0.34737 | -7.559 | 0.10338 | 0.33588 | -7.5588 | 0.8886 | -0.75 | -0.011905 | 0
0.10027 | 0.3244 | -7.5563 | 1.6663 | 0.31292 | -7.5538 | 2.4437 | -0.95 | -0.30714 | 0.1
0.10331 | 0.30145 | -7.5489 | 3.2132 | 0.28998 | -7.544 | 3.9824 | -1.1 | -0.52857 | 0
0.10634 | 0.27853 | -7.5368 | 4.7433 | 0.26708 | -7.5296 | 5.5039 | -1 | -0.38095 | -0.1
0.10938 | 0.25565 | -7.52 | 6.2558 | 0.24422 | -7.5105 | 7.0075 | -0.95 | -0.30714 | 0
0.11242 | 0.23283 | -7.4987 | 7.7499 | 0.22144 | -7.487 | 8.4922 | -1.15 | -0.60238 | 0.1
0.11546 | 0.21008 | -7.4729 | 9.2249 | 0.19873 | -7.4589 | 9.9574 | -1.3 | -0.82381 | 0
0.1185 | 0.18742 | -7.4427 | 10.68 | 0.17611 | -7.4265 | 11.4024 | -1.2 | -0.67619 | -0.1
0.12154 | 0.16485 | -7.408 | 12.1145 | 0.1536 | -7.3896 | 12.8264 | -1.15 | -0.60238 | 0
0.12457 | 0.1424 | -7.3691 | 13.5277 | 0.1312 | -7.3485 | 14.2288 | -1.35 | -0.89762 | 0.1
0.12761 | 0.12007 | -7.3258 | 14.9188 | 0.10894 | -7.3032 | 15.6087 | -1.5 | -1.119 | 0
0.13065 | 0.097881 | -7.2784 | 16.2873 | 0.086824 | -7.2537 | 16.9658 | -1.4 | -0.97143 | -0.1
0.13369 | 0.075842 | -7.2269 | 17.6325 | 0.064863 | -7.2001 | 18.2991 | -1.35 | -0.89762 | 0
0.13673 | 0.053965 | -7.1713 | 18.9538 | 0.04307 | -7.1425 | 19.6083 | -1.55 | -1.1929 | 0.1
0.13977 | 0.032263 | -7.1117 | 20.2505 | 0.021459 | -7.0809 | 20.8926 | -1.7 | -1.4143 | 0
0.1428 | 0.010749 | -7.0482 | 21.5221 | 4.0973e-05 | -7.0155 | 22.1514 | -1.6 | -1.2667 | -0.1
0.14584 | -0.010567 | -6.9809 | 22.768 | -0.021173 | -6.9463 | 23.3844 | -1.55 | -1.1929 | 0
0.14888 | -0.031673 | -6.9099 | 23.9877 | -0.04217 | -6.8734 | 24.5909 | -1.75 | -1.4881 | 0.1
0.15192 | -0.052557 | -6.8351 | 25.1807 | -0.062941 | -6.7969 | 25.7703 | -1.9 | -1.7095 | 0
0.15496 | -0.073209 | -6.7568 | 26.3464 | -0.083474 | -6.7168 | 26.9223 | -1.8 | -1.5619 | -0.1
0.158 | -0.093617 | -6.675 | 27.4844 | -0.10376 | -6.6333 | 28.0464 | -1.75 | -1.4881 | 0
0.16104 | -0.11377 | -6.5898 | 28.5943 | -0.12378 | -6.5464 | 29.1421 | -1.95 | -1.7833 | 0.1
0.16407 | -0.13366 | -6.5013 | 29.6756 | -0.14354 | -6.4562 | 30.2091 | -2.1 | -2.0048 | 0
0.16711 | -0.15328 | -6.4095 | 30.728 | -0.16302 | -6.3628 | 31.2468 | -2 | -1.8571 | -0.1
0.17015 | -0.17261 | -6.3145 | 31.7509 | -0.1822 | -6.2663 | 32.255 | -1.95 | -1.7833 | 0
0.17319 | -0.19165 | -6.2165 | 32.7442 | -0.2011 | -6.1668 | 33.2332 | -2.15 | -2.0786 | 0.1
0.17623 | -0.21039 | -6.1156 | 33.7073 | -0.21968 | -6.0644 | 34.1813 | -2.3 | -2.3 | 0
0.17927 | -0.22881 | -6.0117 | 34.6401 | -0.23795 | -5.9591 | 35.0988
0.1823 | -0.24692 | -5.9051 | 35.5421 | -0.25589 | -5.8511 | 35.9854
0.18534 | -0.2647 | -5.7957 | 36.4132 | -0.2735 | -5.7404 | 36.841
0.18838 | -0.28214 | -5.6838 | 37.2531 | -0.29077 | -5.6272 | 37.6652
0.19142 | -0.29924 | -5.5693 | 38.0616 | -0.3077 | -5.5115 | 38.4579
0.19446 | -0.31598 | -5.4525 | 38.8384 | -0.32427 | -5.3935 | 39.2188
0.1975 | -0.33237 | -5.3333 | 39.5833 | -0.34047 | -5.2732 | 39.9478
0.20053 | -0.34839 | -5.212 | 40.2963 | -0.35631 | -5.1507 | 40.6447
0.20357 | -0.36404 | -5.0885 | 40.9771 | -0.37177 | -5.0262 | 41.3094
0.20661 | -0.37932 | -4.9629 | 41.6256 | -0.38685 | -4.8997 | 41.9418
0.20965 | -0.3942 | -4.8355 | 42.2418 | -0.40155 | -4.7713 | 42.5418
0.21269 | -0.4087 | -4.7063 | 42.8255 | -0.41585 | -4.6412 | 43.1092
0.21573 | -0.4228 | -4.5753 | 43.3767 | -0.42975 | -4.5094 | 43.6442
0.21876 | -0.4365 | -4.4427 | 43.8954 | -0.44325 | -4.376 | 44.1466
0.2218 | -0.4498 | -4.3085 | 44.3816 | -0.45634 | -4.2411 | 44.6165
0.22484 | -0.46268 | -4.173 | 44.8352 | -0.46902 | -4.1049 | 45.0538
0.22788 | -0.47516 | -4.0361 | 45.2562 | -0.48129 | -3.9673 | 45.4586
0.23092 | -0.48721 | -3.898 | 45.6448 | -0.49313 | -3.8286 | 45.831
0.23396 | -0.49884 | -3.7587 | 46.001 | -0.50455 | -3.6888 | 46.171
0.237 | -0.51005 | -3.6184 | 46.3249 | -0.51555 | -3.548 | 46.4787
0.24003 | -0.52083 | -3.4772 | 46.6165 | -0.52612 | -3.4064 | 46.7543
0.24307 | -0.53118 | -3.3351 | 46.8761 | -0.53625 | -3.2639 | 46.9978
0.24611 | -0.5411 | -3.1923 | 47.1037 | -0.54595 | -3.1208 | 47.2095
0.24915 | -0.55058 | -3.0489 | 47.2995 | -0.55521 | -2.977 | 47.3895
0.25219 | -0.55963 | -2.9049 | 47.4637 | -0.56404 | -2.8328 | 47.5379
0.25523 | -0.56823 | -2.7605 | 47.5965 | -0.57243 | -2.6882 | 47.655
0.25826 | -0.5764 | -2.6157 | 47.698 | -0.58038 | -2.5432 | 47.7411
0.2613 | -0.58413 | -2.4706 | 47.7687 | -0.58788 | -2.398 | 47.7963
0.26434 | -0.59142 | -2.3254 | 47.8086 | -0.59495 | -2.2528 | 47.821
0.26738 | -0.59826 | -2.1801 | 47.8181 | -0.60157 | -2.1074 | 47.8153
0.27042 | -0.60466 | -2.0348 | 47.7974 | -0.60775 | -1.9622 | 47.7796
0.27346 | -0.61063 | -1.8896 | 47.7469 | -0.6135 | -1.8171 | 47.7143
0.27649 | -0.61615 | -1.7447 | 47.6669 | -0.6188 | -1.6722 | 47.6195
0.27953 | -0.62123 | -1.6 | 47.5576 | -0.62366 | -1.5277 | 47.4957
0.28257 | -0.62587 | -1.4557 | 47.4195 | -0.62808 | -1.3836 | 47.3433
0.28561 | -0.63007 | -1.3118 | 47.2529 | -0.63207 | -1.24 | 47.1625
0.28865 | -0.63384 | -1.1685 | 47.0581 | -0.63562 | -1.097 | 46.9538
0.29169 | -0.63717 | -1.0259 | 46.8357 | -0.63873 | -0.9547 | 46.7176
0.29472 | -0.64008 | -0.8839 | 46.5859 | -0.64142 | -0.81313 | 46.4543
0.29776 | -0.64255 | -0.74276 | 46.3092 | -0.64367 | -0.6724 | 46.1642
0.3008 | -0.64459 | -0.60249 | 46.006 | -0.6455 | -0.5326 | 45.848
0.30384 | -0.64621 | -0.46319 | 45.6769 | -0.64691 | -0.39379 | 45.5059
0.30688 | -0.6474 | -0.32492 | 45.3221 | -0.6479 | -0.25607 | 45.1384
0.30992 | -0.64818 | -0.18777 | 44.9422 | -0.64847 | -0.1195 | 44.7461
0.31296 | -0.64854 | -0.051817 | 44.5377 | -0.64862 | 0.015845 | 44.3295
0.31599 | -0.6485 | 0.082874 | 44.1091 | -0.64837 | 0.14988 | 43.8889
0.31903 | -0.64804 | 0.21623 | 43.6568 | -0.64771 | 0.28255 | 43.4249
0.32207 | -0.64718 | 0.34817 | 43.1814 | -0.64665 | 0.41377 | 42.9381
0.32511 | -0.64593 | 0.47863 | 42.6834 | -0.6452 | 0.54348 | 42.4289
0.32815 | -0.64427 | 0.60755 | 42.1633 | -0.64335 | 0.6716 | 41.8979
0.33119 | -0.64223 | 0.73485 | 41.6217 | -0.64112 | 0.79808 | 41.3456
0.33422 | -0.63981 | 0.86047 | 41.0591 | -0.6385 | 0.92285 | 40.7727
0.33726 | -0.637 | 0.98436 | 40.476 | -0.63551 | 1.0458 | 40.1795
0.3403 | -0.63383 | 1.1064 | 39.8731 | -0.63215 | 1.167 | 39.5668
0.34334 | -0.63028 | 1.2267 | 39.2508 | -0.62842 | 1.2863 | 38.935
0.34638 | -0.62637 | 1.345 | 38.6098 | -0.62433 | 1.4036 | 38.2848
0.34942 | -0.62211 | 1.4613 | 37.9507 | -0.61989 | 1.5189 | 37.6167
0.35245 | -0.61749 | 1.5756 | 37.274 | -0.6151 | 1.6322 | 36.9314
0.35549 | -0.61253 | 1.6878 | 36.5803 | -0.60997 | 1.7434 | 36.2294
0.35853 | -0.60724 | 1.7979 | 35.8703 | -0.60451 | 1.8524 | 35.5113
0.36157 | -0.60161 | 1.9058 | 35.1445 | -0.59871 | 1.9592 | 34.7778
0.36461 | -0.59566 | 2.0114 | 34.4035 | -0.5926 | 2.0637 | 34.0293
0.36765 | -0.58939 | 2.1148 | 33.6479 | -0.58617 | 2.1659 | 33.2667
0.37068 | -0.5828 | 2.2159 | 32.8785 | -0.57944 | 2.2659 | 32.4904
0.37372 | -0.57592 | 2.3146 | 32.0957 | -0.5724 | 2.3634 | 31.7011
0.37676 | -0.56874 | 2.4109 | 31.3002 | -0.56508 | 2.4585 | 30.8994
0.3798 | -0.56127 | 2.5048 | 30.4926 | -0.55746 | 2.5512 | 30.0859
0.38284 | -0.55352 | 2.5962 | 29.6736 | -0.54957 | 2.6413 | 29.2613
0.38588 | -0.54549 | 2.6852 | 28.8437 | -0.54141 | 2.729 | 28.4262
0.38892 | -0.5372 | 2.7715 | 28.0036 | -0.53299 | 2.8141 | 27.5812
0.39195 | -0.52865 | 2.8553 | 27.154 | -0.52431 | 2.8966 | 26.7269
0.39499 | -0.51985 | 2.9365 | 26.2953 | -0.51539 | 2.9765 | 25.864
0.39803 | -0.51081 | 3.0151 | 25.4284 | -0.50622 | 3.0537 | 24.993
0.40107 | -0.50153 | 3.0911 | 24.5538 | -0.49683 | 3.1284 | 24.1147
0.40411 | -0.49202 | 3.1643 | 23.672 | -0.48721 | 3.2003 | 23.2295
0.40715 | -0.4823 | 3.2349 | 22.7838 | -0.47738 | 3.2695 | 22.3383
0.41018 | -0.47236 | 3.3028 | 21.8898 | -0.46735 | 3.336 | 21.4415
0.41322 | -0.46223 | 3.3679 | 20.9905 | -0.45711 | 3.3998 | 20.5397
0.41626 | -0.4519 | 3.4303 | 20.0867 | -0.44669 | 3.4609 | 19.6337
0.4193 | -0.44138 | 3.49 | 19.1788 | -0.43608 | 3.5191 | 18.724
0.42234 | -0.43069 | 3.5469 | 18.2675 | -0.4253 | 3.5746 | 17.8112
0.42538 | -0.41983 | 3.601 | 17.3535 | -0.41436 | 3.6274 | 16.896
0.42841 | -0.40881 | 3.6523 | 16.4373 | -0.40326 | 3.6773 | 15.9788
0.43145 | -0.39763 | 3.7009 | 15.5195 | -0.39201 | 3.7245 | 15.0604
0.43449 | -0.38632 | 3.7466 | 14.6007 | -0.38063 | 3.7688 | 14.1412
0.43753 | -0.37487 | 3.7896 | 13.6815 | -0.36911 | 3.8104 | 13.222
0.44057 | -0.36329 | 3.8298 | 12.7625 | -0.35747 | 3.8492 | 12.3032
0.44361 | -0.35159 | 3.8672 | 11.8443 | -0.34572 | 3.8852 | 11.3855
0.44664 | -0.33979 | 3.9018 | 10.9273 | -0.33386 | 3.9184 | 10.4693
0.44968 | -0.32788 | 3.9336 | 10.0123 | -0.32191 | 3.9488 | 9.5554
0.45272 | -0.31589 | 3.9626 | 9.0997 | -0.30987 | 3.9764 | 8.6441
0.45576 | -0.3038 | 3.9889 | 8.1901 | -0.29774 | 4.0013 | 7.7362
0.4588 | -0.29165 | 4.0124 | 7.284 | -0.28555 | 4.0234 | 6.832
0.46184 | -0.27942 | 4.0331 | 6.382 | -0.27329 | 4.0428 | 5.9322
0.46488 | -0.26714 | 4.0512 | 5.4847 | -0.26098 | 4.0595 | 5.0372
0.46791 | -0.2548 | 4.0665 | 4.5924 | -0.24862 | 4.0734 | 4.1477
0.47095 | -0.24243 | 4.0791 | 3.7058 | -0.23623 | 4.0847 | 3.264
0.47399 | -0.23001 | 4.089 | 2.8253 | -0.2238 | 4.0933 | 2.3867
0.47703 | -0.21758 | 4.0962 | 1.9514 | -0.21135 | 4.0992 | 1.5163
0.48007 | -0.20512 | 4.1008 | 1.0847 | -0.19889 | 4.1025 | 0.65323
0.48311 | -0.19266 | 4.1028 | 0.22556 | -0.18642 | 4.1032 | -0.20199
0.48614 | -0.18019 | 4.1022 | -0.62551 | -0.17396 | 4.1013 | -1.0489
0.48918 | -0.16773 | 4.099 | -1.4681 | -0.1615 | 4.0968 | -1.8871
0.49222 | -0.15528 | 4.0933 | -2.3016 | -0.14906 | 4.0898 | -2.7161
0.49526 | -0.14286 | 4.085 | -3.1258 | -0.13665 | 4.0803 | -3.5354
0.4983 | -0.13046 | 4.0743 | -3.9401 | -0.12427 | 4.0683 | -4.3447
0.50134 | -0.1181 | 4.0611 | -4.7442 | -0.11193 | 4.0539 | -5.1436
0.50437 | -0.10578 | 4.0455 | -5.5376 | -0.099633 | 4.0371 | -5.9316
0.50741 | -0.093513 | 4.0274 | -6.32 | -0.087395 | 4.0178 | -6.7083
0.51045 | -0.081305 | 4.0071 | -7.0909 | -0.075218 | 3.9963 | -7.4734
0.51349 | -0.069163 | 3.9844 | -7.85 | -0.06311 | 3.9724 | -8.2265
0.51653 | -0.057093 | 3.9594 | -8.5969 | -0.051078 | 3.9463 | -8.9672
0.51957 | -0.045103 | 3.9321 | -9.3312 | -0.039129 | 3.9179 | -9.6952
0.5226 | -0.033198 | 3.9027 | -10.0527 | -0.02727 | 3.8874 | -10.4101
0.52564 | -0.021387 | 3.871 | -10.761 | -0.015506 | 3.8547 | -11.1117
0.52868 | -0.0096749 | 3.8373 | -11.4557 | -0.0038454 | 3.8199 | -11.7996
0.53172 | 0.0019313 | 3.8014 | -12.1366 | 0.0077064 | 3.783 | -12.4735
0.53476 | 0.013426 | 3.7635 | -12.8034 | 0.019143 | 3.7441 | -13.1331
0.5378 | 0.024801 | 3.7236 | -13.4557 | 0.030458 | 3.7032 | -13.7782
0.54084 | 0.036053 | 3.6817 | -14.0934 | 0.041646 | 3.6603 | -14.4085
0.54387 | 0.047175 | 3.638 | -14.7161 | 0.052702 | 3.6156 | -15.0236
0.54691 | 0.05816 | 3.5923 | -15.3236 | 0.063618 | 3.569 | -15.6235
0.54995 | 0.069005 | 3.5448 | -15.9156 | 0.07439 | 3.5207 | -16.2077
0.55299 | 0.079702 | 3.4956 | -16.492 | 0.085012 | 3.4705 | -16.7763
0.55603 | 0.090247 | 3.4446 | -17.0526 | 0.09548 | 3.4187 | -17.3288
0.55907 | 0.10063 | 3.392 | -17.597 | 0.10579 | 3.3652 | -17.8652
0.5621 | 0.11086 | 3.3377 | -18.1252 | 0.11593 | 3.3102 | -18.3852
0.56514 | 0.12092 | 3.2818 | -18.6369 | 0.1259 | 3.2535 | -18.8887
0.56818 | 0.1308 | 3.2244 | -19.1321 | 0.1357 | 3.1954 | -19.3755
0.57122 | 0.14051 | 3.1656 | -19.6105 | 0.14532 | 3.1358 | -19.8454
0.57426 | 0.15004 | 3.1053 | -20.0719 | 0.15476 | 3.0748 | -20.2984
0.5773 | 0.15938 | 3.0436 | -20.5164 | 0.16401 | 3.0124 | -20.7343
0.58033 | 0.16853 | 2.9806 | -20.9437 | 0.17306 | 2.9488 | -21.1531
0.58337 | 0.17749 | 2.9163 | -21.3538 | 0.18192 | 2.8839 | -21.5545
0.58641 | 0.18626 | 2.8508 | -21.7465 | 0.19059 | 2.8178 | -21.9385
0.58945 | 0.19482 | 2.7842 | -22.1218 | 0.19905 | 2.7506 | -22.3051
0.59249 | 0.20318 | 2.7164 | -22.4796 | 0.2073 | 2.6823 | -22.6541
0.59553 | 0.21132 | 2.6476 | -22.8198 | 0.21535 | 2.6129 | -22.9856
0.59856 | 0.21926 | 2.5777 | -23.1425 | 0.22318 | 2.5426 | -23.2994
0.6016 | 0.22699 | 2.5069 | -23.4475 | 0.2308 | 2.4713 | -23.5956
0.60464 | 0.2345 | 2.4353 | -23.7349 | 0.2382 | 2.3992 | -23.8742
0.60768 | 0.24179 | 2.3627 | -24.0046 | 0.24538 | 2.3262 | -24.135
0.61072 | 0.24886 | 2.2894 | -24.2566 | 0.25233 | 2.2525 | -24.3782
0.61376 | 0.2557 | 2.2153 | -24.491 | 0.25907 | 2.1781 | -24.6038
0.6168 | 0.26232 | 2.1406 | -24.7077 | 0.26557 | 2.103 | -24.8117
0.61983 | 0.26871 | 2.0652 | -24.9069 | 0.27185 | 2.0273 | -25.002
0.62287 | 0.27487 | 1.9892 | -25.0884 | 0.27789 | 1.9511 | -25.1748
0.62591 | 0.2808 | 1.9127 | -25.2525 | 0.2837 | 1.8743 | -25.3302
0.62895 | 0.28649 | 1.8357 | -25.3991 | 0.28928 | 1.7972 | -25.4681
0.63199 | 0.29195 | 1.7584 | -25.5284 | 0.29462 | 1.7196 | -25.5887
0.63503 | 0.29718 | 1.6806 | -25.6403 | 0.29973 | 1.6417 | -25.692
0.63806 | 0.30216 | 1.6026 | -25.7351 | 0.3046 | 1.5635 | -25.7782
0.6411 | 0.30691 | 1.5242 | -25.8128 | 0.30923 | 1.485 | -25.8474
0.64414 | 0.31143 | 1.4457 | -25.8735 | 0.31362 | 1.4064 | -25.8996
0.64718 | 0.3157 | 1.367 | -25.9174 | 0.31778 | 1.3276 | -25.9351
0.65022 | 0.31973 | 1.2882 | -25.9445 | 0.32169 | 1.2488 | -25.9539
0.65326 | 0.32353 | 1.2093 | -25.9551 | 0.32537 | 1.1699 | -25.9563
0.65629 | 0.32708 | 1.1305 | -25.9493 | 0.3288 | 1.0911 | -25.9423
0.65933 | 0.3304 | 1.0517 | -25.9272 | 0.332 | 1.0123 | -25.9121
0.66237 | 0.33347 | 0.97292 | -25.889 | 0.33495 | 0.93359 | -25.8659
0.66541 | 0.33631 | 0.89433 | -25.8349 | 0.33767 | 0.85508 | -25.8039
0.66845 | 0.33891 | 0.81593 | -25.7651 | 0.34015 | 0.77678 | -25.7263
0.67149 | 0.34127 | 0.73776 | -25.6797 | 0.34239 | 0.69875 | -25.6332
0.67452 | 0.34339 | 0.65988 | -25.579 | 0.34439 | 0.62102 | -25.5249
0.67756 | 0.34528 | 0.58232 | -25.4632 | 0.34616 | 0.54364 | -25.4016
0.6806 | 0.34693 | 0.50514 | -25.3325 | 0.3477 | 0.46666 | -25.2635
0.68364 | 0.34835 | 0.42838 | -25.1871 | 0.349 | 0.39012 | -25.1108
0.68668 | 0.34953 | 0.35208 | -25.0273 | 0.35007 | 0.31406 | -24.9438
0.68972 | 0.35049 | 0.27629 | -24.8532 | 0.35091 | 0.23854 | -24.7627
0.69276 | 0.35121 | 0.20106 | -24.6652 | 0.35152 | 0.16358 | -24.5678
0.69579 | 0.35171 | 0.12641 | -24.4635 | 0.3519 | 0.089244 | -24.3593
0.69883 | 0.35198 | 0.052396 | -24.2483 | 0.35206 | 0.015557 | -24.1374
0.70187 | 0.35203 | -0.020944 | -24.02 | 0.352 | -0.057435 | -23.9026
0.70491 | 0.35185 | -0.093569 | -23.7787 | 0.35171 | -0.12969 | -23.6549
0.70795 | 0.35146 | -0.16544 | -23.5248 | 0.35121 | -0.20118 | -23.3947
0.71099 | 0.35085 | -0.23652 | -23.2585 | 0.35049 | -0.27186 | -23.1223
0.71402 | 0.35002 | -0.30678 | -22.9801 | 0.34956 | -0.34169 | -22.838
0.71706 | 0.34898 | -0.37617 | -22.6899 | 0.34841 | -0.41064 | -22.542
0.7201 | 0.34774 | -0.44466 | -22.3883 | 0.34706 | -0.47867 | -22.2346
0.72314 | 0.34628 | -0.51222 | -22.0754 | 0.3455 | -0.54576 | -21.9163
0.72618 | 0.34462 | -0.57881 | -21.7517 | 0.34374 | -0.61186 | -21.5872
0.72922 | 0.34276 | -0.6444 | -21.4173 | 0.34179 | -0.67694 | -21.2476
0.73225 | 0.34071 | -0.70896 | -21.0727 | 0.33963 | -0.74097 | -20.898
0.73529 | 0.33846 | -0.77246 | -20.7182 | 0.33728 | -0.80393 | -20.5385
0.73833 | 0.33601 | -0.83486 | -20.354 | 0.33475 | -0.86578 | -20.1696
0.74137 | 0.33338 | -0.89614 | -19.9805 | 0.33202 | -0.9265 | -19.7915
0.74441 | 0.33057 | -0.95628 | -19.598 | 0.32912 | -0.98605 | -19.4046
0.74745 | 0.32757 | -1.0152 | -19.2068 | 0.32603 | -1.0444 | -19.0091
0.75048 | 0.3244 | -1.073 | -18.8073 | 0.32277 | -1.1016 | -18.6055
0.75352 | 0.32105 | -1.1295 | -18.3998 | 0.31934 | -1.1575 | -18.1941
0.75656 | 0.31753 | -1.1848 | -17.9846 | 0.31573 | -1.2121 | -17.7751
0.7596 | 0.31385 | -1.2388 | -17.562 | 0.31197 | -1.2655 | -17.349
0.76264 | 0.31001 | -1.2915 | -17.1325 | 0.30804 | -1.3176 | -16.916
0.76568 | 0.306 | -1.3429 | -16.6963 | 0.30396 | -1.3683 | -16.4766
0.76872 | 0.30185 | -1.393 | -16.2537 | 0.29973 | -1.4177 | -16.0309
0.77175 | 0.29754 | -1.4417 | -15.8052 | 0.29535 | -1.4657 | -15.5795
0.77479 | 0.29308 | -1.489 | -15.351 | 0.29082 | -1.5124 | -15.1226
0.77783 | 0.28849 | -1.535 | -14.8915 | 0.28616 | -1.5576 | -14.6605
0.78087 | 0.28376 | -1.5795 | -14.427 | 0.28136 | -1.6014 | -14.1936
0.78391 | 0.27889 | -1.6227 | -13.9579 | 0.27643 | -1.6439 | -13.7223
0.78695 | 0.2739 | -1.6643 | -13.4845 | 0.27137 | -1.6848 | -13.2468
0.78998 | 0.26878 | -1.7046 | -13.0071 | 0.26619 | -1.7244 | -12.7675
0.79302 | 0.26354 | -1.7434 | -12.5261 | 0.26089 | -1.7624 | -12.2848
0.79606 | 0.25818 | -1.7807 | -12.0419 | 0.25548 | -1.799 | -11.799
0.7991 | 0.25272 | -1.8166 | -11.5547 | 0.24996 | -1.8341 | -11.3104
0.80214 | 0.24714 | -1.8509 | -11.0648 | 0.24433 | -1.8677 | -10.8194
0.80518 | 0.24147 | -1.8838 | -10.5728 | 0.23861 | -1.8999 | -10.3262
0.80821 | 0.2357 | -1.9152 | -10.0787 | 0.23279 | -1.9305 | -9.8313
0.81125 | 0.22983 | -1.945 | -9.583 | 0.22688 | -1.9596 | -9.3349
0.81429 | 0.22388 | -1.9734 | -9.0861 | 0.22088 | -1.9872 | -8.8374
0.81733 | 0.21784 | -2.0003 | -8.5882 | 0.2148 | -2.0133 | -8.3391
0.82037 | 0.21172 | -2.0256 | -8.0896 | 0.20864 | -2.0379 | -7.8403
0.82341 | 0.20553 | -2.0494 | -7.5907 | 0.20242 | -2.061 | -7.3413
0.82644 | 0.19927 | -2.0717 | -7.0918 | 0.19612 | -2.0825 | -6.8425
0.82948 | 0.19294 | -2.0925 | -6.5933 | 0.18976 | -2.1025 | -6.3441
0.83252 | 0.18655 | -2.1118 | -6.0953 | 0.18334 | -2.1211 | -5.8465
0.83556 | 0.18011 | -2.1296 | -5.5982 | 0.17687 | -2.1381 | -5.35
0.8386 | 0.17361 | -2.1458 | -5.1024 | 0.17035 | -2.1536 | -4.8549
0.84164 | 0.16707 | -2.1606 | -4.6081 | 0.16379 | -2.1676 | -4.3615
0.84468 | 0.16048 | -2.1738 | -4.1157 | 0.15718 | -2.1801 | -3.87
0.84771 | 0.15386 | -2.1856 | -3.6253 | 0.15054 | -2.1911 | -3.3808
0.85075 | 0.1472 | -2.1958 | -3.1374 | 0.14386 | -2.2006 | -2.8941
0.85379 | 0.14051 | -2.2046 | -2.6521 | 0.13717 | -2.2087 | -2.4102
0.85683 | 0.1338 | -2.212 | -2.1698 | 0.13044 | -2.2153 | -1.9295
0.85987 | 0.12707 | -2.2178 | -1.6908 | 0.1237 | -2.2204 | -1.4522
0.86291 | 0.12033 | -2.2222 | -1.2153 | 0.11695 | -2.2241 | -0.97844
0.86594 | 0.11357 | -2.2252 | -0.74351 | 0.11019 | -2.2263 | -0.50864
0.86898 | 0.1068 | -2.2268 | -0.27579 | 0.10342 | -2.2272 | -0.043009
0.87202 | 0.10004 | -2.2269 | 0.18763 | 0.096654 | -2.2266 | 0.4182
0.87506 | 0.093272 | -2.2256 | 0.64651 | 0.089891 | -2.2246 | 0.87475
0.8781 | 0.086513 | -2.223 | 1.1006 | 0.083135 | -2.2213 | 1.3264
0.88114 | 0.079763 | -2.2189 | 1.5497 | 0.076392 | -2.2166 | 1.7729
0.88417 | 0.073029 | -2.2135 | 1.9934 | 0.069666 | -2.2105 | 2.214
0.88721 | 0.066312 | -2.2068 | 2.4317 | 0.06296 | -2.2031 | 2.6495
0.89025 | 0.059618 | -2.1988 | 2.8643 | 0.056278 | -2.1944 | 3.0791
0.89329 | 0.052951 | -2.1894 | 3.291 | 0.049624 | -2.1844 | 3.5028
0.89633 | 0.046314 | -2.1788 | 3.7115 | 0.043004 | -2.1731 | 3.9202
0.89937 | 0.039711 | -2.1669 | 4.1257 | 0.036419 | -2.1606 | 4.3311
0.9024 | 0.033146 | -2.1537 | 4.5333 | 0.029874 | -2.1468 | 4.7354
0.90544 | 0.026623 | -2.1393 | 4.9341 | 0.023373 | -2.1318 | 5.1328
0.90848 | 0.020146 | -2.1237 | 5.3281 | 0.016919 | -2.1156 | 5.5233
0.91152 | 0.013718 | -2.1069 | 5.7149 | 0.010517 | -2.0982 | 5.9065
0.91456 | 0.0073424 | -2.089 | 6.0944 | 0.0041688 | -2.0797 | 6.2823
0.9176 | 0.0010233 | -2.0699 | 6.4665 | -0.0021212 | -2.0601 | 6.6506
0.92064 | -0.005236 | -2.0497 | 6.831 | -0.0083499 | -2.0393 | 7.0112
0.92367 | -0.011432 | -2.0284 | 7.1876 | -0.014514 | -2.0175 | 7.364
0.92671 | -0.017562 | -2.006 | 7.5364 | -0.02061 | -1.9946 | 7.7087
0.92975 | -0.023622 | -1.9826 | 7.8771 | -0.026634 | -1.9706 | 8.0454
0.93279 | -0.02961 | -1.9581 | 8.2096 | -0.032585 | -1.9457 | 8.3737
0.93583 | -0.035522 | -1.9327 | 8.5337 | -0.038458 | -1.9197 | 8.6937
0.93887 | -0.041355 | -1.9063 | 8.8494 | -0.044251 | -1.8928 | 9.0051
0.9419 | -0.047106 | -1.8789 | 9.1565 | -0.04996 | -1.865 | 9.3079
0.94494 | -0.052772 | -1.8506 | 9.4549 | -0.055584 | -1.8363 | 9.6019
0.94798 | -0.058352 | -1.8215 | 9.7445 | -0.061119 | -1.8067 | 9.8871
0.95102 | -0.063841 | -1.7914 | 10.0252 | -0.066563 | -1.7762 | 10.1633
0.95406 | -0.069238 | -1.7605 | 10.297 | -0.071913 | -1.7449 | 10.4306
0.9571 | -0.07454 | -1.7289 | 10.5596 | -0.077166 | -1.7128 | 10.6887
0.96013 | -0.079744 | -1.6964 | 10.8132 | -0.082321 | -1.68 | 10.9376
0.96317 | -0.084848 | -1.6631 | 11.0575 | -0.087375 | -1.6463 | 11.1773
0.96621 | -0.089851 | -1.6292 | 11.2925 | -0.092326 | -1.612 | 11.4076
0.96925 | -0.094749 | -1.5945 | 11.5181 | -0.097171 | -1.577 | 11.6286
0.97229 | -0.09954 | -1.5592 | 11.7344 | -0.10191 | -1.5414 | 11.8402
0.97533 | -0.10422 | -1.5232 | 11.9412 | -0.10654 | -1.5051 | 12.0423
0.97836 | -0.1088 | -1.4866 | 12.1386 | -0.11105 | -1.4682 | 12.2349
0.9814 | -0.11326 | -1.4495 | 12.3264 | -0.11546 | -1.4307 | 12.4179
0.98444 | -0.1176 | -1.4117 | 12.5047 | -0.11975 | -1.3927 | 12.5915
0.98748 | -0.12184 | -1.3735 | 12.6734 | -0.12392 | -1.3542 | 12.7554
0.99052 | -0.12595 | -1.3347 | 12.8326 | -0.12798 | -1.3152 | 12.9097
0.99356 | -0.12995 | -1.2955 | 12.9821 | -0.13192 | -1.2758 | 13.0545
0.9966 | -0.13382 | -1.2558 | 13.1221 | -0.13573 | -1.2359 | 13.1897
0.99963 | -0.13758 | -1.2157 | 13.2525 | -0.13943 | -1.1956 | 13.3152
1.0027 | -0.14121 | -1.1753 | 13.3732 | -0.143 | -1.155 | 13.4313
1.0057 | -0.14472 | -1.1345 | 13.4845 | -0.14644 | -1.114 | 13.5377
1.0087 | -0.14811 | -1.0933 | 13.5862 | -0.14977 | -1.0727 | 13.6346
1.0118 | -0.15136 | -1.0519 | 13.6784 | -0.15296 | -1.0311 | 13.7221
1.0148 | -0.1545 | -1.0102 | 13.7611 | -0.15603 | -0.98932 | 13.8
1.0179 | -0.1575 | -0.96829 | 13.8343 | -0.15897 | -0.94728 | 13.8686
1.0209 | -0.16038 | -0.92616 | 13.8982 | -0.16179 | -0.90504 | 13.9278
1.0239 | -0.16313 | -0.88384 | 13.9527 | -0.16447 | -0.86264 | 13.9776
1.027 | -0.16575 | -0.84137 | 13.9979 | -0.16703 | -0.8201 | 14.0182
1.03 | -0.16824 | -0.79877 | 14.0339 | -0.16946 | -0.77745 | 14.0496
1.0331 | -0.17061 | -0.75609 | 14.0607 | -0.17176 | -0.73473 | 14.0719
1.0361 | -0.17284 | -0.71333 | 14.0784 | -0.17392 | -0.69194 | 14.0851
1.0391 | -0.17494 | -0.67053 | 14.0871 | -0.17596 | -0.64913 | 14.0893
1.0422 | -0.17691 | -0.62773 | 14.0869 | -0.17787 | -0.60632 | 14.0846
1.0452 | -0.17876 | -0.58493 | 14.0778 | -0.17964 | -0.56354 | 14.0711
1.0482 | -0.18047 | -0.54218 | 14.06 | -0.18129 | -0.52082 | 14.0489
1.0513 | -0.18205 | -0.49949 | 14.0334 | -0.18281 | -0.47817 | 14.018
1.0543 | -0.1835 | -0.4569 | 13.9983 | -0.1842 | -0.43563 | 13.9787
1.0574 | -0.18483 | -0.41443 | 13.9548 | -0.18546 | -0.39323 | 13.9309
1.0604 | -0.18602 | -0.3721 | 13.9029 | -0.18659 | -0.35098 | 13.8748
1.0634 | -0.18709 | -0.32994 | 13.8427 | -0.18759 | -0.30891 | 13.8106
1.0665 | -0.18803 | -0.28798 | 13.7744 | -0.18846 | -0.26705 | 13.7383
1.0695 | -0.18884 | -0.24624 | 13.6981 | -0.18921 | -0.22543 | 13.658
1.0726 | -0.18952 | -0.20474 | 13.6139 | -0.18983 | -0.18406 | 13.5699
1.0756 | -0.19008 | -0.16351 | 13.522 | -0.19033 | -0.14296 | 13.4741
1.0786 | -0.19052 | -0.12257 | 13.4224 | -0.1907 | -0.10218 | 13.3708
1.0817 | -0.19083 | -0.081942 | 13.3154 | -0.19095 | -0.061713 | 13.26
1.0847 | -0.19101 | -0.041653 | 13.201 | -0.19108 | -0.021598 | 13.142
1.0877 | -0.19108 | -0.0017222 | 13.0794 | -0.19108 | 0.018148 | 13.0168
1.0908 | -0.19103 | 0.037828 | 12.9507 | -0.19097 | 0.057503 | 12.8846
1.0938 | -0.19085 | 0.076977 | 12.8151 | -0.19073 | 0.096445 | 12.7456
1.0969 | -0.19056 | 0.1157 | 12.6728 | -0.19038 | 0.13496 | 12.5999
1.0999 | -0.19015 | 0.15399 | 12.5238 | -0.18991 | 0.17301 | 12.4477
1.1029 | -0.18962 | 0.19181 | 12.3684 | -0.18933 | 0.2106 | 12.2891
1.106 | -0.18898 | 0.22915 | 12.2067 | -0.18863 | 0.24769 | 12.1243
1.109 | -0.18823 | 0.26599 | 12.0389 | -0.18783 | 0.28428 | 11.9535
1.1121 | -0.18737 | 0.30231 | 11.8651 | -0.18691 | 0.32033 | 11.7768
1.1151 | -0.18639 | 0.33809 | 11.6855 | -0.18588 | 0.35584 | 11.5943
1.1181 | -0.18531 | 0.37332 | 11.5003 | -0.18474 | 0.39079 | 11.4063
1.1212 | -0.18412 | 0.40797 | 11.3096 | -0.1835 | 0.42515 | 11.2129
1.1242 | -0.18283 | 0.44204 | 11.1136 | -0.18216 | 0.45893 | 11.0144
1.1272 | -0.18144 | 0.47551 | 10.9125 | -0.18072 | 0.49209 | 10.8108
1.1303 | -0.17994 | 0.50836 | 10.7065 | -0.17917 | 0.52462 | 10.6023
1.1333 | -0.17835 | 0.54057 | 10.4957 | -0.17753 | 0.55652 | 10.3892
1.1364 | -0.17666 | 0.57214 | 10.2803 | -0.17579 | 0.58775 | 10.1716
1.1394 | -0.17487 | 0.60304 | 10.0606 | -0.17396 | 0.61833 | 9.9496
1.1424 | -0.17299 | 0.63327 | 9.8366 | -0.17203 | 0.64822 | 9.7235
1.1455 | -0.17102 | 0.66282 | 9.6085 | -0.17002 | 0.67741 | 9.4935
1.1485 | -0.16897 | 0.69166 | 9.3766 | -0.16791 | 0.70591 | 9.2597
1.1516 | -0.16682 | 0.7198 | 9.141 | -0.16573 | 0.73368 | 9.0223
1.1546 | -0.16459 | 0.74721 | 8.9019 | -0.16346 | 0.76073 | 8.7815
1.1576 | -0.16228 | 0.77389 | 8.6595 | -0.1611 | 0.78705 | 8.5375
1.1607 | -0.15989 | 0.79983 | 8.4139 | -0.15867 | 0.81261 | 8.2904
1.1637 | -0.15742 | 0.82502 | 8.1655 | -0.15617 | 0.83743 | 8.0405
1.1667 | -0.15487 | 0.84945 | 7.9142 | -0.15358 | 0.86148 | 7.788
1.1698 | -0.15226 | 0.87311 | 7.6604 | -0.15093 | 0.88475 | 7.5329
1.1728 | -0.14957 | 0.896 | 7.4042 | -0.14821 | 0.90725 | 7.2755
1.1759 | -0.14681 | 0.91811 | 7.1458 | -0.14542 | 0.92896 | 7.0161
1.1789 | -0.14399 | 0.93943 | 6.8853 | -0.14256 | 0.94989 | 6.7547
1.1819 | -0.1411 | 0.95995 | 6.6231 | -0.13965 | 0.97001 | 6.4915
1.185 | -0.13816 | 0.97967 | 6.3591 | -0.13667 | 0.98933 | 6.2268
1.188 | -0.13515 | 0.99859 | 6.0937 | -0.13363 | 1.0079 | 5.9607
1.1911 | -0.13209 | 1.0167 | 5.827 | -0.13054 | 1.0256 | 5.6933
1.1941 | -0.12897 | 1.034 | 5.5591 | -0.1274 | 1.0424 | 5.425
1.1971 | -0.1258 | 1.0505 | 5.2904 | -0.12421 | 1.0585 | 5.1558
1.2002 | -0.12259 | 1.0662 | 5.0209 | -0.12097 | 1.0738 | 4.8859
1.2032 | -0.11933 | 1.081 | 4.7507 | -0.11768 | 1.0882 | 4.6156
1.2062 | -0.11602 | 1.095 | 4.4802 | -0.11436 | 1.1018 | 4.3449
1.2093 | -0.11267 | 1.1082 | 4.2095 | -0.11099 | 1.1146 | 4.0741
1.2123 | -0.10929 | 1.1206 | 3.9387 | -0.10758 | 1.1266 | 3.8033
1.2154 | -0.10586 | 1.1322 | 3.668 | -0.10414 | 1.1377 | 3.5327
1.2184 | -0.10241 | 1.1429 | 3.3976 | -0.10067 | 1.1481 | 3.2625
1.2214 | -0.098917 | 1.1528 | 3.1276 | -0.097166 | 1.1576 | 2.9927
1.2245 | -0.0954 | 1.1619 | 2.8582 | -0.093635 | 1.1662 | 2.7237
1.2275 | -0.091856 | 1.1702 | 2.5896 | -0.090079 | 1.1741 | 2.4556
1.2306 | -0.088289 | 1.1776 | 2.322 | -0.0865 | 1.1812 | 2.1884
1.2336 | -0.0847 | 1.1843 | 2.0554 | -0.082901 | 1.1874 | 1.9225
1.2366 | -0.081092 | 1.1901 | 1.7901 | -0.079284 | 1.1928 | 1.6578
1.2397 | -0.077468 | 1.1952 | 1.5263 | -0.075652 | 1.1975 | 1.3947
1.2427 | -0.07383 | 1.1994 | 1.2639 | -0.072008 | 1.2013 | 1.1332
1.2457 | -0.07018 | 1.2028 | 1.0033 | -0.068352 | 1.2044 | 0.87347
1.2488 | -0.06652 | 1.2055 | 0.74456 | -0.064689 | 1.2066 | 0.61568
1.2518 | -0.062854 | 1.2074 | 0.4878 | -0.06102 | 1.2081 | 0.35996
1.2549 | -0.059183 | 1.2085 | 0.23319 | -0.057347 | 1.2088 | 0.10646
1.2579 | -0.05551 | 1.2088 | -0.019129 | -0.053674 | 1.2088 | -0.14468
1.2609 | -0.051838 | 1.2083 | -0.26903 | -0.050002 | 1.2079 | -0.39334
1.264 | -0.048168 | 1.2071 | -0.51637 | -0.046334 | 1.2064 | -0.63937
1.267 | -0.044502 | 1.2052 | -0.76103 | -0.042671 | 1.2041 | -0.88265
1.2701 | -0.040844 | 1.2025 | -1.0029 | -0.039017 | 1.201 | -1.1231
1.2731 | -0.037195 | 1.1991 | -1.2418 | -0.035373 | 1.1972 | -1.3605
1.2761 | -0.033557 | 1.195 | -1.4776 | -0.031742 | 1.1927 | -1.5947
1.2792 | -0.029933 | 1.1901 | -1.7103 | -0.028125 | 1.1875 | -1.8258
1.2822 | -0.026325 | 1.1846 | -1.9396 | -0.024525 | 1.1816 | -2.0535
1.2852 | -0.022734 | 1.1783 | -2.1656 | -0.020944 | 1.1751 | -2.2777
1.2883 | -0.019164 | 1.1714 | -2.388 | -0.017385 | 1.1678 | -2.4983
1.2913 | -0.015616 | 1.1638 | -2.6068 | -0.013848 | 1.1599 | -2.7153
1.2944 | -0.012092 | 1.1556 | -2.8219 | -0.010336 | 1.1513 | -2.9285
1.2974 | -0.0085937 | 1.1467 | -3.0331 | -0.0068516 | 1.1421 | -3.1378
1.3004 | -0.0051236 | 1.1372 | -3.2404 | -0.003396 | 1.1322 | -3.3431
1.3035 | -0.0016834 | 1.127 | -3.4438 | 2.87e-05 | 1.1218 | -3.5444
1.3065 | 0.0017249 | 1.1162 | -3.6429 | 0.0034207 | 1.1107 | -3.7415
1.3096 | 0.0050997 | 1.1049 | -3.838 | 0.0067782 | 1.099 | -3.9344
1.3126 | 0.0084389 | 1.0929 | -4.0287 | 0.010099 | 1.0868 | -4.123
1.3156 | 0.011741 | 1.0804 | -4.215 | 0.013382 | 1.074 | -4.3071
1.3187 | 0.015004 | 1.0673 | -4.397 | 0.016626 | 1.0606 | -4.4868
1.3217 | 0.018227 | 1.0537 | -4.5744 | 0.019827 | 1.0467 | -4.662
1.3247 | 0.021407 | 1.0395 | -4.7473 | 0.022986 | 1.0323 | -4.8326
1.3278 | 0.024544 | 1.0248 | -4.9155 | 0.0261 | 1.0173 | -4.9985
1.3308 | 0.027635 | 1.0096 | -5.0791 | 0.029168 | 1.0019 | -5.1596
1.3339 | 0.030679 | 0.99394 | -5.2378 | 0.032189 | 0.98599 | -5.316
1.3369 | 0.033675 | 0.97779 | -5.3918 | 0.03516 | 0.9696 | -5.4676
1.3399 | 0.036621 | 0.96118 | -5.5409 | 0.038081 | 0.95276 | -5.6143
1.343 | 0.039516 | 0.94412 | -5.6851 | 0.04095 | 0.93548 | -5.756
1.346 | 0.042358 | 0.92663 | -5.8244 | 0.043766 | 0.91778 | -5.8928
1.349 | 0.045147 | 0.90873 | -5.9586 | 0.046527 | 0.89968 | -6.0245
1.3521 | 0.04788 | 0.89042 | -6.0879 | 0.049233 | 0.88117 | -6.1512
1.3551 | 0.050557 | 0.87173 | -6.212 | 0.051882 | 0.8623 | -6.2728
1.3582 | 0.053177 | 0.85267 | -6.3311 | 0.054473 | 0.84306 | -6.3894
1.3612 | 0.055739 | 0.83326 | -6.4451 | 0.057005 | 0.82347 | -6.5008
1.3642 | 0.058241 | 0.81351 | -6.5539 | 0.059477 | 0.80355 | -6.607
1.3673 | 0.060683 | 0.79343 | -6.6575 | 0.061888 | 0.78332 | -6.7081
1.3703 | 0.063063 | 0.77305 | -6.756 | 0.064237 | 0.76279 | -6.804
1.3734 | 0.06538 | 0.75238 | -6.8493 | 0.066523 | 0.74197 | -6.8947
1.3764 | 0.067635 | 0.73143 | -6.9374 | 0.068746 | 0.72089 | -6.9802
1.3794 | 0.069825 | 0.71022 | -7.0203 | 0.070904 | 0.69956 | -7.0604
1.3825 | 0.071951 | 0.68877 | -7.098 | 0.072997 | 0.67799 | -7.1355
1.3855 | 0.074011 | 0.66709 | -7.1705 | 0.075024 | 0.65619 | -7.2054
1.3885 | 0.076004 | 0.6452 | -7.2378 | 0.076984 | 0.6342 | -7.2701
1.3916 | 0.077931 | 0.62311 | -7.2998 | 0.078878 | 0.61202 | -7.3296
1.3946 | 0.079791 | 0.60084 | -7.3567 | 0.080704 | 0.58966 | -7.3839
1.3977 | 0.081582 | 0.5784 | -7.4085 | 0.082461 | 0.56715 | -7.4331
1.4007 | 0.083306 | 0.55582 | -7.4551 | 0.08415 | 0.54449 | -7.4771
1.4037 | 0.08496 | 0.5331 | -7.4965 | 0.08577 | 0.52171 | -7.516
1.4068 | 0.086545 | 0.51026 | -7.5329 | 0.08732 | 0.49882 | -7.5498
1.4098 | 0.088061 | 0.48732 | -7.5641 | 0.088801 | 0.47583 | -7.5785
1.4129 | 0.089507 | 0.46429 | -7.5903 | 0.090212 | 0.45276 | -7.6022
1.4159 | 0.090882 | 0.4412 | -7.6115 | 0.091552 | 0.42963 | -7.6209
1.4189 | 0.092188 | 0.41804 | -7.6277 | 0.092823 | 0.40645 | -7.6346
1.422 | 0.093423 | 0.39484 | -7.6389 | 0.094022 | 0.38324 | -7.6433
1.425 | 0.094587 | 0.37162 | -7.6453 | 0.095152 | 0.36001 | -7.6472
1.428 | 0.095681 | 0.34839 | -7.6467 | 0.09621 | 0.33677 | -7.6463
1.4311 | 0.096704 | 0.32515 | -7.6434 | 0.097198 | 0.31354 | -7.6405
1.4341 | 0.097657 | 0.30194 | -7.6353 | 0.098115 | 0.29034 | -7.63
1.4372 | 0.098539 | 0.27876 | -7.6224 | 0.098962 | 0.26718 | -7.6148
1.4402 | 0.099351 | 0.25562 | -7.6049 | 0.099739 | 0.24406 | -7.595
1.4432 | 0.10009 | 0.23254 | -7.5828 | 0.10045 | 0.22102 | -7.5706
1.4463 | 0.10076 | 0.20954 | -7.5561 | 0.10108 | 0.19806 | -7.5416
1.4493 | 0.10137 | 0.18662 | -7.5249 | 0.10165 | 0.17519 | -7.5082
1.4524 | 0.1019 | 0.16381 | -7.4893 | 0.10215 | 0.15243 | -7.4704
1.4554 | 0.10236 | 0.14111 | -7.4493 | 0.10258 | 0.1298 | -7.4282
1.4584 | 0.10276 | 0.11854 | -7.405 | 0.10294 | 0.10729 | -7.3818
1.4615 | 0.10308 | 0.096115 | -7.3565 | 0.10323 | 0.084939 | -7.3312
1.4645 | 0.10334 | 0.07384 | -7.3038 | 0.10345 | 0.062744 | -7.2764
1.4675 | 0.10353 | 0.051732 | -7.247 | 0.10361 | 0.040722 | -7.2176
1.4706 | 0.10365 | 0.029802 | -7.1862 | 0.1037 | 0.018884 | -7.1548
1.4736 | 0.10371 | 0.0080624 | -7.1215 | 0.10372 | -0.0027566 | -7.0882
1.4767 | 0.1037 | -0.013474 | -7.0529 | 0.10368 | -0.024189 | -7.0177
1.4797 | 0.10363 | -0.034797 | -6.9805 | 0.10358 | -0.045402 | -6.9434
1.4827 | 0.10349 | -0.055894 | -6.9045 | 0.10341 | -0.066383 | -6.8656
1.4858 | 0.10329 | -0.076754 | -6.8248 | 0.10317 | -0.087122 | -6.7841
1.4888 | 0.10303 | -0.097367 | -6.7416 | 0.10288 | -0.10761 | -6.6991
1.4919 | 0.1027 | -0.11772 | -6.655 | 0.10252 | -0.12783 | -6.6108
1.4949 | 0.10231 | -0.13781 | -6.565 | 0.1021 | -0.14778 | -6.5191
1.4979 | 0.10186 | -0.15762 | -6.4717 | 0.10162 | -0.16745 | -6.4242
1.501 | 0.10135 | -0.17713 | -6.3752 | 0.10108 | -0.18682 | -6.3262
1.504 | 0.10078 | -0.19636 | -6.2757 | 0.10049 | -0.20589 | -6.2252
1.507 | 0.10016 | -0.21527 | -6.1732 | 0.099832 | -0.22465 | -6.1212
1.5101 | 0.099476 | -0.23387 | -6.0677 | 0.099121 | -0.24309 | -6.0143
1.5131 | 0.098738 | -0.25214 | -5.9595 | 0.098354 | -0.2612 | -5.9047
1.5162 | 0.097944 | -0.27008 | -5.8485 | 0.097534 | -0.27897 | -5.7924
1.5192 | 0.097096 | -0.28768 | -5.735 | 0.096659 | -0.2964 | -5.6775
1.5222 | 0.096196 | -0.30493 | -5.6189 | 0.095732 | -0.31347 | -5.5602
1.5253 | 0.095243 | -0.32183 | -5.5003 | 0.094754 | -0.33018 | -5.4405
1.5283 | 0.09424 | -0.33836 | -5.3795 | 0.093726 | -0.34653 | -5.3185
1.5314 | 0.093187 | -0.35452 | -5.2564 | 0.092649 | -0.3625 | -5.1944
1.5344 | 0.092086 | -0.3703 | -5.1312 | 0.091523 | -0.3781 | -5.0681
1.5374 | 0.090937 | -0.3857 | -5.004 | 0.090351 | -0.3933 | -4.9399
1.5405 | 0.089742 | -0.40071 | -4.8748 | 0.089133 | -0.40812 | -4.8098
1.5435 | 0.088502 | -0.41532 | -4.7438 | 0.087871 | -0.42253 | -4.6779
1.5465 | 0.087218 | -0.42954 | -4.6111 | 0.086565 | -0.43654 | -4.5443
1.5496 | 0.085892 | -0.44334 | -4.4768 | 0.085218 | -0.45015 | -4.4092
1.5526 | 0.084524 | -0.45674 | -4.3409 | 0.08383 | -0.46334 | -4.2726
1.5557 | 0.083116 | -0.46972 | -4.2036 | 0.082403 | -0.47611 | -4.1346
1.5587 | 0.081669 | -0.48229 | -4.0649 | 0.080937 | -0.48846 | -3.9953
1.5617 | 0.080185 | -0.49443 | -3.925 | 0.079434 | -0.50039 | -3.8548
1.5648 | 0.078665 | -0.50614 | -3.784 | 0.077896 | -0.51189 | -3.7132
1.5678 | 0.07711 | -0.51742 | -3.642 | 0.076324 | -0.52295 | -3.5707
1.5709 | 0.075521 | -0.52827 | -3.499 | 0.074718 | -0.53358 | -3.4273
1.5739 | 0.073899 | -0.53868 | -3.3552 | 0.073081 | -0.54378 | -3.2831
1.5769 | 0.072247 | -0.54866 | -3.2106 | 0.071414 | -0.55354 | -3.1382
1.58 | 0.070565 | -0.55819 | -3.0654 | 0.069717 | -0.56285 | -2.9927
1.583 | 0.068855 | -0.56729 | -2.9197 | 0.067993 | -0.57172 | -2.8467
1.586 | 0.067118 | -0.57594 | -2.7735 | 0.066243 | -0.58015 | -2.7004
1.5891 | 0.065355 | -0.58414 | -2.627 | 0.064468 | -0.58813 | -2.5537
1.5921 | 0.063568 | -0.5919 | -2.4803 | 0.062669 | -0.59567 | -2.4068
1.5952 | 0.061759 | -0.59921 | -2.3333 | 0.060848 | -0.60276 | -2.2599
1.5982 | 0.059927 | -0.60608 | -2.1863 | 0.059006 | -0.6094 | -2.1129
1.6012 | 0.058076 | -0.6125 | -2.0394 | 0.057145 | -0.6156 | -1.9659
1.6043 | 0.056205 | -0.61847 | -1.8925 | 0.055265 | -0.62135 | -1.8192
1.6073 | 0.054317 | -0.624 | -1.7459 | 0.053369 | -0.62665 | -1.6727
1.6104 | 0.052413 | -0.62908 | -1.5996 | 0.051457 | -0.63151 | -1.5265
1.6134 | 0.050494 | -0.63372 | -1.4537 | 0.049532 | -0.63593 | -1.3808
1.6164 | 0.048562 | -0.63792 | -1.3082 | 0.047593 | -0.6399 | -1.2356
1.6195 | 0.046618 | -0.64167 | -1.1633 | 0.045643 | -0.64344 | -1.091
1.6225 | 0.044663 | -0.64498 | -1.0191 | 0.043683 | -0.64653 | -0.94715
1.6255 | 0.042698 | -0.64786 | -0.87559 | 0.041714 | -0.64919 | -0.80405
1.6286 | 0.040726 | -0.65031 | -0.73292 | 0.039738 | -0.65142 | -0.6618
1.6316 | 0.038747 | -0.65232 | -0.59114 | 0.037756 | -0.65321 | -0.5205
1.6347 | 0.036762 | -0.6539 | -0.45035 | 0.035769 | -0.65458 | -0.38022
1.6377 | 0.034773 | -0.65505 | -0.31062 | 0.033778 | -0.65552 | -0.24104
1.6407 | 0.032781 | -0.65579 | -0.17203 | 0.031785 | -0.65605 | -0.10304
1.6438 | 0.030788 | -0.6561 | -0.034656 | 0.029791 | -0.65615 | 0.033709
1.6468 | 0.028794 | -0.656 | 0.10143 | 0.027798 | -0.65584 | 0.16913
1.6499 | 0.026802 | -0.65548 | 0.23615 | 0.025806 | -0.65512 | 0.30315
1.6529 | 0.024811 | -0.65456 | 0.36943 | 0.023817 | -0.654 | 0.4357
1.6559 | 0.022824 | -0.65324 | 0.50121 | 0.021832 | -0.65248 | 0.56671
1.659 | 0.020841 | -0.65152 | 0.63142 | 0.019852 | -0.65056 | 0.69611
1.662 | 0.018865 | -0.6494 | 0.75999 | 0.017878 | -0.64825 | 0.82384
1.665 | 0.016895 | -0.6469 | 0.88684 | 0.015912 | -0.64555 | 0.94983
1.6681 | 0.014934 | -0.64401 | 1.0119 | 0.013955 | -0.64247 | 1.074
1.6711 | 0.012982 | -0.64075 | 1.1352 | 0.012008 | -0.63902 | 1.1964
1.6742 | 0.01104 | -0.63711 | 1.2566 | 0.010072 | -0.6352 | 1.3168
1.6772 | 0.0091101 | -0.63311 | 1.376 | 0.0081482 | -0.63102 | 1.4352
1.6802 | 0.0071928 | -0.62875 | 1.4934 | 0.0062376 | -0.62648 | 1.5516
1.6833 | 0.0052893 | -0.62404 | 1.6087 | 0.0043412 | -0.62159 | 1.6659
1.6863 | 0.0034006 | -0.61898 | 1.722 | 0.0024603 | -0.61636 | 1.7781
1.6894 | 0.0015279 | -0.61357 | 1.8331 | 0.00059573 | -0.61079 | 1.888
1.6924 | -0.00032795 | -0.60784 | 1.9419 | -0.0012514 | -0.60489 | 1.9958
1.6954 | -0.0021658 | -0.60177 | 2.0485 | -0.00308 | -0.59866 | 2.1012
1.6985 | -0.0039848 | -0.59539 | 2.1528 | -0.0048893 | -0.59212 | 2.2044
1.7015 | -0.0057839 | -0.58869 | 2.2548 | -0.0066782 | -0.58526 | 2.3051
1.7045 | -0.0075622 | -0.58169 | 2.3543 | -0.0084459 | -0.57811 | 2.4035
1.7076 | -0.0093187 | -0.57438 | 2.4514 | -0.010191 | -0.57066 | 2.4994
1.7106 | -0.011053 | -0.56679 | 2.5461 | -0.011914 | -0.56292 | 2.5928
1.7137 | -0.012763 | -0.55891 | 2.6382 | -0.013612 | -0.5549 | 2.6837
1.7167 | -0.014449 | -0.55076 | 2.7278 | -0.015286 | -0.54661 | 2.772
1.7197 | -0.01611 | -0.54233 | 2.8149 | -0.016934 | -0.53806 | 2.8578
1.7228 | -0.017745 | -0.53365 | 2.8993 | -0.018555 | -0.52925 | 2.9409
1.7258 | -0.019353 | -0.52472 | 2.9811 | -0.02015 | -0.52019 | 3.0214
1.7288 | -0.020933 | -0.51554 | 3.0603 | -0.021716 | -0.51089 | 3.0992
1.7319 | -0.022486 | -0.50612 | 3.1368 | -0.023254 | -0.50135 | 3.1743
1.7349 | -0.024009 | -0.49647 | 3.2105 | -0.024763 | -0.4916 | 3.2467
1.738 | -0.025503 | -0.48661 | 3.2816 | -0.026242 | -0.48162 | 3.3164
1.741 | -0.026966 | -0.47653 | 3.3499 | -0.02769 | -0.47144 | 3.3833
1.744 | -0.028398 | -0.46625 | 3.4154 | -0.029107 | -0.46106 | 3.4475
1.7471 | -0.029799 | -0.45578 | 3.4782 | -0.030492 | -0.45049 | 3.5089
1.7501 | -0.031168 | -0.44512 | 3.5382 | -0.031844 | -0.43974 | 3.5675
1.7532 | -0.032504 | -0.43428 | 3.5954 | -0.033164 | -0.42882 | 3.6233
1.7562 | -0.033807 | -0.42327 | 3.6497 | -0.03445 | -0.41772 | 3.6762
1.7592 | -0.035076 | -0.4121 | 3.7013 | -0.035702 | -0.40648 | 3.7264
1.7623 | -0.036311 | -0.40078 | 3.7501 | -0.03692 | -0.39508 | 3.7737
1.7653 | -0.037512 | -0.38931 | 3.796 | -0.038103 | -0.38354 | 3.8182
1.7683 | -0.038677 | -0.37771 | 3.8391 | -0.039251 | -0.37188 | 3.8599
1.7714 | -0.039807 | -0.36598 | 3.8794 | -0.040363 | -0.36009 | 3.8988
1.7744 | -0.040901 | -0.35413 | 3.9168 | -0.041439 | -0.34818 | 3.9348
1.7775 | -0.041959 | -0.34218 | 3.9514 | -0.042479 | -0.33618 | 3.9681
1.7805 | -0.04298 | -0.33012 | 3.9833 | -0.043482 | -0.32407 | 3.9985
1.7835 | -0.043965 | -0.31797 | 4.0123 | -0.044448 | -0.31188 | 4.0261
1.7866 | -0.044913 | -0.30574 | 4.0385 | -0.045377 | -0.29961 | 4.0509
1.7896 | -0.045823 | -0.29343 | 4.0619 | -0.046269 | -0.28726 | 4.0729
1.7927 | -0.046696 | -0.28106 | 4.0825 | -0.047123 | -0.27486 | 4.0922
1.7957 | -0.047531 | -0.26862 | 4.1004 | -0.047939 | -0.26239 | 4.1087
1.7987 | -0.048328 | -0.25614 | 4.1155 | -0.048717 | -0.24989 | 4.1224
1.8018 | -0.049087 | -0.24361 | 4.1279 | -0.049458 | -0.23734 | 4.1334
1.8048 | -0.049809 | -0.23106 | 4.1376 | -0.05016 | -0.22477 | 4.1418
1.8078 | -0.050492 | -0.21847 | 4.1446 | -0.050823 | -0.21218 | 4.1474
1.8109 | -0.051136 | -0.20587 | 4.1489 | -0.051449 | -0.19957 | 4.1504
1.8139 | -0.051743 | -0.19326 | 4.1506 | -0.052036 | -0.18695 | 4.1507
1.817 | -0.052311 | -0.18065 | 4.1496 | -0.052585 | -0.17434 | 4.1485
1.82 | -0.05284 | -0.16804 | 4.1461 | -0.053096 | -0.16174 | 4.1436
1.823 | -0.053332 | -0.15545 | 4.1399 | -0.053568 | -0.14916 | 4.1362
1.8261 | -0.053785 | -0.14289 | 4.1312 | -0.054002 | -0.13661 | 4.1263
1.8291 | -0.0542 | -0.13035 | 4.1201 | -0.054398 | -0.12409 | 4.1138
1.8322 | -0.054577 | -0.11785 | 4.1064 | -0.054756 | -0.11161 | 4.0989
1.8352 | -0.054916 | -0.10539 | 4.0903 | -0.055076 | -0.099181 | 4.0816
1.8382 | -0.055218 | -0.092993 | 4.0717 | -0.055359 | -0.086807 | 4.0618
1.8413 | -0.055481 | -0.080652 | 4.0508 | -0.055604 | -0.074498 | 4.0397
1.8443 | -0.055708 | -0.068377 | 4.0275 | -0.055812 | -0.062259 | 4.0153
1.8473 | -0.055897 | -0.056177 | 4.0019 | -0.055982 | -0.050097 | 3.9886
1.8504 | -0.056049 | -0.044058 | 3.9741 | -0.056116 | -0.038021 | 3.9596
1.8534 | -0.056165 | -0.032028 | 3.944 | -0.056213 | -0.026036 | 3.9284
1.8565 | -0.056244 | -0.020092 | 3.9117 | -0.056274 | -0.014149 | 3.895
1.8595 | -0.056287 | -0.0082569 | 3.8773 | -0.056299 | -0.0023666 | 3.8595
1.8625 | -0.056294 | 0.0034699 | 3.8407 | -0.056289 | 0.0093047 | 3.8219
1.8656 | -0.056266 | 0.015082 | 3.8021 | -0.056243 | 0.020859 | 3.7823
1.8686 | -0.056202 | 0.026575 | 3.7615 | -0.056162 | 0.032289 | 3.7407
1.8717 | -0.056104 | 0.03794 | 3.7189 | -0.056046 | 0.04359 | 3.6971
1.8747 | -0.055972 | 0.049174 | 3.6744 | -0.055897 | 0.054756 | 3.6516
1.8777 | -0.055805 | 0.060269 | 3.6279 | -0.055714 | 0.06578 | 3.6043
1.8808 | -0.055605 | 0.07122 | 3.5797 | -0.055497 | 0.076658 | 3.5551
1.8838 | -0.055373 | 0.082022 | 3.5296 | -0.055248 | 0.087384 | 3.5042
1.8868 | -0.055107 | 0.092669 | 3.4778 | -0.054966 | 0.097952 | 3.4515
1.8899 | -0.054809 | 0.10316 | 3.4244 | -0.054653 | 0.10836 | 3.3972
1.8929 | -0.05448 | 0.11348 | 3.3692 | -0.054308 | 0.1186 | 3.3413
1.896 | -0.05412 | 0.12363 | 3.3125 | -0.053932 | 0.12866 | 3.2838
1.899 | -0.053729 | 0.13361 | 3.2543 | -0.053526 | 0.13855 | 3.2248
1.902 | -0.053308 | 0.14341 | 3.1945 | -0.05309 | 0.14826 | 3.1643
1.9051 | -0.052857 | 0.15302 | 3.1333 | -0.052625 | 0.15778 | 3.1024
1.9081 | -0.052378 | 0.16245 | 3.0708 | -0.052131 | 0.16711 | 3.0392
1.9112 | -0.05187 | 0.17168 | 3.0069 | -0.051609 | 0.17625 | 2.9746
1.9142 | -0.051335 | 0.18072 | 2.9417 | -0.05106 | 0.18519 | 2.9088
1.9172 | -0.050772 | 0.18956 | 2.8753 | -0.050484 | 0.19392 | 2.8418
1.9203 | -0.050183 | 0.19819 | 2.8077 | -0.049882 | 0.20246 | 2.7736
1.9233 | -0.049568 | 0.20662 | 2.739 | -0.049254 | 0.21078 | 2.7044
1.9263 | -0.048927 | 0.21484 | 2.6692 | -0.048601 | 0.21889 | 2.6341
1.9294 | -0.048262 | 0.22284 | 2.5985 | -0.047924 | 0.22679 | 2.5628
1.9324 | -0.047573 | 0.23063 | 2.5267 | -0.047223 | 0.23446 | 2.4906
1.9355 | -0.046861 | 0.23819 | 2.4541 | -0.046499 | 0.24192 | 2.4175
1.9385 | -0.046126 | 0.24554 | 2.3806 | -0.045753 | 0.24916 | 2.3436
1.9415 | -0.045369 | 0.25266 | 2.3063 | -0.044985 | 0.25616 | 2.269
1.9446 | -0.04459 | 0.25955 | 2.2313 | -0.044196 | 0.26294 | 2.1936
1.9476 | -0.043791 | 0.26622 | 2.1556 | -0.043387 | 0.26949 | 2.1176
1.9507 | -0.042973 | 0.27265 | 2.0792 | -0.042558 | 0.27581 | 2.0409
1.9537 | -0.042135 | 0.27885 | 2.0023 | -0.041711 | 0.2819 | 1.9637
1.9567 | -0.041278 | 0.28482 | 1.9249 | -0.040845 | 0.28774 | 1.886
1.9598 | -0.040404 | 0.29055 | 1.8469 | -0.039962 | 0.29336 | 1.8079
1.9628 | -0.039512 | 0.29604 | 1.7686 | -0.039063 | 0.29873 | 1.7293
1.9658 | -0.038605 | 0.3013 | 1.6899 | -0.038147 | 0.30387 | 1.6505
1.9689 | -0.037682 | 0.30631 | 1.6109 | -0.037216 | 0.30876 | 1.5713
1.9719 | -0.036743 | 0.31109 | 1.5316 | -0.036271 | 0.31341 | 1.492
1.975 | -0.035791 | 0.31562 | 1.4522 | -0.035312 | 0.31783 | 1.4124
1.978 | -0.034825 | 0.31991 | 1.3725 | -0.034339 | 0.322 | 1.3327
1.981 | -0.033847 | 0.32396 | 1.2928 | -0.033355 | 0.32593 | 1.2529
1.9841 | -0.032857 | 0.32777 | 1.213 | -0.032359 | 0.32961 | 1.1731
1.9871 | -0.031855 | 0.33133 | 1.1333 | -0.031352 | 0.33305 | 1.0934
1.9902 | -0.030843 | 0.33465 | 1.0535 | -0.030335 | 0.33626 | 1.0137
1.9932 | -0.029822 | 0.33773 | 0.9739 | -0.029309 | 0.33921 | 0.93412
1.9962 | -0.028791 | 0.34057 | 0.89441 | -0.028274 | 0.34193 | 0.85472
1.9993 | -0.027752 | 0.34317 | 0.81513 | -0.027231 | 0.34441 | 0.77555
2.0023 | -0.026706 | 0.34553 | 0.73609 | -0.026181 | 0.34664 | 0.69664
2.0053 | -0.025652 | 0.34764 | 0.65734 | -0.025124 | 0.34864 | 0.61805
2.0084 | -0.024593 | 0.34952 | 0.57893 | -0.024062 | 0.3504 | 0.53982
2.0114 | -0.023528 | 0.35116 | 0.50091 | -0.022995 | 0.35192 | 0.462
2.0145 | -0.022459 | 0.35257 | 0.42331 | -0.021923 | 0.35321 | 0.38463
2.0175 | -0.021386 | 0.35373 | 0.34619 | -0.020849 | 0.35426 | 0.30776
2.0205 | -0.02031 | 0.35467 | 0.26959 | -0.019771 | 0.35508 | 0.23143
2.0236 | -0.019231 | 0.35537 | 0.19355 | -0.018691 | 0.35567 | 0.15569
2.0266 | -0.01815 | 0.35585 | 0.11812 | -0.017609 | 0.35602 | 0.080565
2.0297 | -0.017068 | 0.35609 | 0.043333 | -0.016527 | 0.35616 | 0.0061114
2.0327 | -0.015986 | 0.35611 | -0.030767 | -0.015445 | 0.35606 | -0.067635
2.0357 | -0.014904 | 0.3559 | -0.10414 | -0.014364 | 0.35574 | -0.14063
2.0388 | -0.013823 | 0.35548 | -0.17675 | -0.013283 | 0.35521 | -0.21285
2.0418 | -0.012744 | 0.35483 | -0.24855 | -0.012205 | 0.35445 | -0.28424
2.0448 | -0.011667 | 0.35397 | -0.31951 | -0.011129 | 0.35348 | -0.35477
2.0479 | -0.010593 | 0.35289 | -0.38959 | -0.010057 | 0.3523 | -0.4244
2.0509 | -0.0095227 | 0.3516 | -0.45876 | -0.0089885 | 0.3509 | -0.4931
2.054 | -0.0084565 | 0.3501 | -0.52697 | -0.0079246 | 0.3493 | -0.56084
2.057 | -0.0073952 | 0.3484 | -0.59421 | -0.0068659 | 0.34749 | -0.62757
2.06 | -0.0063394 | 0.34649 | -0.66043 | -0.005813 | 0.34549 | -0.69327
2.0631 | -0.0052897 | 0.34438 | -0.7256 | -0.0047665 | 0.34328 | -0.75791
2.0661 | -0.0042466 | 0.34208 | -0.78969 | -0.003727 | 0.34088 | -0.82146
2.0692 | -0.0032109 | 0.33958 | -0.85267 | -0.002695 | 0.33829 | -0.88388
2.0722 | -0.0021831 | 0.3369 | -0.91452 | -0.0016712 | 0.33551 | -0.94515
2.0752 | -0.0011636 | 0.33403 | -0.9752 | -0.0006562 | 0.33254 | -1.0052
2.0783 | -0.00015324 | 0.33097 | -1.0347 | 0.00034957 | 0.3294 | -1.0641
2.0813 | 0.0008476 | 0.32774 | -1.093 | 0.0013455 | 0.32608 | -1.1218
2.0843 | 0.0018384 | 0.32433 | -1.15 | 0.0023311 | 0.32258 | -1.1782
2.0874 | 0.0028185 | 0.32075 | -1.2057 | 0.0033058 | 0.31892 | -1.2333
2.0904 | 0.0037875 | 0.317 | -1.2602 | 0.0042691 | 0.31509 | -1.2871
2.0935 | 0.0047449 | 0.31309 | -1.3134 | 0.0052205 | 0.3111 | -1.3396
2.0965 | 0.0056901 | 0.30902 | -1.3652 | 0.0061596 | 0.30695 | -1.3908
2.0995 | 0.0066227 | 0.3048 | -1.4156 | 0.0070858 | 0.30265 | -1.4405
2.1026 | 0.0075423 | 0.30042 | -1.4647 | 0.0079987 | 0.29819 | -1.4889
2.1056 | 0.0084483 | 0.2959 | -1.5125 | 0.0088979 | 0.2936 | -1.536
2.1086 | 0.0093404 | 0.29123 | -1.5587 | 0.0097828 | 0.28886 | -1.5815
2.1117 | 0.010218 | 0.28642 | -1.6036 | 0.010653 | 0.28399 | -1.6257
2.1147 | 0.011081 | 0.28148 | -1.6471 | 0.011509 | 0.27898 | -1.6684
2.1178 | 0.011929 | 0.27641 | -1.6891 | 0.012349 | 0.27385 | -1.7097
2.1208 | 0.012761 | 0.27122 | -1.7296 | 0.013173 | 0.26859 | -1.7495
2.1238 | 0.013577 | 0.2659 | -1.7686 | 0.013981 | 0.26322 | -1.7878
2.1269 | 0.014377 | 0.26047 | -1.8062 | 0.014772 | 0.25773 | -1.8246
2.1299 | 0.01516 | 0.25493 | -1.8423 | 0.015547 | 0.25213 | -1.8599
2.133 | 0.015926 | 0.24928 | -1.8768 | 0.016304 | 0.24643 | -1.8937
2.136 | 0.016674 | 0.24352 | -1.9099 | 0.017044 | 0.24062 | -1.926
2.139 | 0.017405 | 0.23767 | -1.9414 | 0.017767 | 0.23472 | -1.9568
2.1421 | 0.018119 | 0.23173 | -1.9715 | 0.018471 | 0.22873 | -1.9861
2.1451 | 0.018814 | 0.22569 | -2 | 0.019157 | 0.22265 | -2.0138
2.1481 | 0.01949 | 0.21957 | -2.0269 | 0.019824 | 0.21649 | -2.04
2.1512 | 0.020148 | 0.21337 | -2.0524 | 0.020472 | 0.21026 | -2.0647
2.1542 | 0.020787 | 0.2071 | -2.0763 | 0.021101 | 0.20395 | -2.0878
2.1573 | 0.021406 | 0.20076 | -2.0986 | 0.021711 | 0.19757 | -2.1094
2.1603 | 0.022007 | 0.19435 | -2.1195 | 0.022302 | 0.19113 | -2.1295
2.1633 | 0.022587 | 0.18788 | -2.1388 | 0.022873 | 0.18463 | -2.148
2.1664 | 0.023148 | 0.18135 | -2.1565 | 0.023424 | 0.17807 | -2.165
2.1694 | 0.02369 | 0.17477 | -2.1728 | 0.023955 | 0.17147 | -2.1805
2.1725 | 0.024211 | 0.16815 | -2.1875 | 0.024466 | 0.16482 | -2.1945
2.1755 | 0.024711 | 0.16148 | -2.2007 | 0.024957 | 0.15814 | -2.2069
2.1785 | 0.025192 | 0.15477 | -2.2124 | 0.025427 | 0.15141 | -2.2179
2.1816 | 0.025652 | 0.14803 | -2.2226 | 0.025877 | 0.14466 | -2.2273
2.1846 | 0.026091 | 0.14127 | -2.2313 | 0.026306 | 0.13788 | -2.2353
2.1876 | 0.02651 | 0.13448 | -2.2385 | 0.026715 | 0.13107 | -2.2418
2.1907 | 0.026909 | 0.12766 | -2.2443 | 0.027102 | 0.12425 | -2.2468
2.1937 | 0.027286 | 0.12084 | -2.2485 | 0.02747 | 0.11742 | -2.2503
2.1968 | 0.027643 | 0.114 | -2.2514 | 0.027816 | 0.11058 | -2.2524
2.1998 | 0.027979 | 0.10716 | -2.2527 | 0.028142 | 0.10373 | -2.2531
2.2028 | 0.028294 | 0.10031 | -2.2527 | 0.028446 | 0.096889 | -2.2523
2.2059 | 0.028588 | 0.093468 | -2.2512 | 0.02873 | 0.090048 | -2.2501
2.2089 | 0.028862 | 0.086631 | -2.2483 | 0.028994 | 0.083215 | -2.2466
2.212 | 0.029115 | 0.079805 | -2.2441 | 0.029236 | 0.076396 | -2.2416
2.215 | 0.029347 | 0.072994 | -2.2385 | 0.029458 | 0.069593 | -2.2353
2.218 | 0.029558 | 0.066202 | -2.2315 | 0.029659 | 0.062812 | -2.2277
2.2211 | 0.029749 | 0.059434 | -2.2232 | 0.02984 | 0.056056 | -2.2187
2.2241 | 0.02992 | 0.052692 | -2.2135 | 0.03 | 0.04933 | -2.2084
2.2271 | 0.030069 | 0.045983 | -2.2026 | 0.030139 | 0.042636 | -2.1968
2.2302 | 0.030199 | 0.039308 | -2.1904 | 0.030259 | 0.03598 | -2.184
2.2332 | 0.030308 | 0.032672 | -2.1769 | 0.030358 | 0.029365 | -2.1699
2.2363 | 0.030398 | 0.026079 | -2.1622 | 0.030437 | 0.022794 | -2.1545
2.2393 | 0.030467 | 0.019533 | -2.1463 | 0.030497 | 0.016272 | -2.138
2.2423 | 0.030516 | 0.013037 | -2.1291 | 0.030536 | 0.0098022 | -2.1203
2.2454 | 0.030546 | 0.0065945 | -2.1108 | 0.030556 | 0.0033878 | -2.1014
2.2484 | 0.030556 | 0.00020968 | -2.0914 | 0.030557 | -0.0029675 | -2.0813
2.2515 | 0.030547 | -0.0061143 | -2.0708 | 0.030538 | -0.0092602 | -2.0602
2.2545 | 0.030519 | -0.012374 | -2.0491 | 0.0305 | -0.015487 | -2.038
2.2575 | 0.030472 | -0.018566 | -2.0263 | 0.030444 | -0.021645 | -2.0147
2.2606 | 0.030406 | -0.024687 | -2.0025 | 0.030369 | -0.02773 | -1.9903
2.2636 | 0.030322 | -0.030735 | -1.9776 | 0.030275 | -0.033739 | -1.9649
2.2666 | 0.03022 | -0.036705 | -1.9517 | 0.030164 | -0.03967 | -1.9386
2.2697 | 0.030099 | -0.042595 | -1.9249 | 0.030034 | -0.04552 | -1.9112
2.2727 | 0.029961 | -0.048402 | -1.8971 | 0.029887 | -0.051284 | -1.883
2.2758 | 0.029805 | -0.054124 | -1.8684 | 0.029723 | -0.056962 | -1.8538
2.2788 | 0.029632 | -0.059756 | -1.8387 | 0.029541 | -0.062549 | -1.8237
2.2818 | 0.029442 | -0.065297 | -1.8082 | 0.029343 | -0.068044 | -1.7928
2.2849 | 0.029235 | -0.070744 | -1.7769 | 0.029128 | -0.073444 | -1.761
2.2879 | 0.029012 | -0.076095 | -1.7447 | 0.028896 | -0.078746 | -1.7284
2.291 | 0.028773 | -0.081347 | -1.7118 | 0.028649 | -0.083947 | -1.6951
2.294 | 0.028518 | -0.086497 | -1.6781 | 0.028386 | -0.089046 | -1.661
2.297 | 0.028247 | -0.091544 | -1.6436 | 0.028108 | -0.094041 | -1.6262
2.3001 | 0.027961 | -0.096485 | -1.6085 | 0.027815 | -0.098929 | -1.5907
2.3031 | 0.027661 | -0.10132 | -1.5726 | 0.027507 | -0.10371 | -1.5545
2.3061 | 0.027346 | -0.10604 | -1.5361 | 0.027185 | -0.10838 | -1.5178
2.3092 | 0.027016 | -0.11065 | -1.4991 | 0.026848 | -0.11293 | -1.4804
2.3122 | 0.026673 | -0.11515 | -1.4614 | 0.026498 | -0.11737 | -1.4424
2.3153 | 0.026317 | -0.11953 | -1.4231 | 0.026135 | -0.1217 | -1.4039
2.3183 | 0.025947 | -0.1238 | -1.3844 | 0.025759 | -0.1259 | -1.3649
2.3213 | 0.025564 | -0.12795 | -1.3451 | 0.02537 | -0.12999 | -1.3253
2.3244 | 0.025169 | -0.13197 | -1.3054 | 0.024969 | -0.13396 | -1.2854
2.3274 | 0.024762 | -0.13588 | -1.2652 | 0.024556 | -0.1378 | -1.245
2.3305 | 0.024344 | -0.13966 | -1.2246 | 0.024131 | -0.14152 | -1.2042
2.3335 | 0.023914 | -0.14332 | -1.1836 | 0.023696 | -0.14512 | -1.163
2.3365 | 0.023473 | -0.14685 | -1.1423 | 0.02325 | -0.14859 | -1.1215
2.3396 | 0.023021 | -0.15026 | -1.1006 | 0.022793 | -0.15193 | -1.0797
2.3426 | 0.02256 | -0.15354 | -1.0587 | 0.022326 | -0.15515 | -1.0376
2.3456 | 0.022088 | -0.15669 | -1.0165 | 0.02185 | -0.15824 | -0.99531
2.3487 | 0.021607 | -0.15972 | -0.97402 | 0.021365 | -0.1612 | -0.95275
2.3517 | 0.021118 | -0.16261 | -0.93137 | 0.020871 | -0.16403 | -0.91
2.3548 | 0.020619 | -0.16538 | -0.88854 | 0.020368 | -0.16673 | -0.86709
2.3578 | 0.020113 | -0.16801 | -0.84556 | 0.019857 | -0.1693 | -0.82404
2.3608 | 0.019598 | -0.17052 | -0.80246 | 0.019339 | -0.17174 | -0.78088
2.3639 | 0.019076 | -0.17289 | -0.75926 | 0.018814 | -0.17404 | -0.73765
2.3669 | 0.018548 | -0.17513 | -0.716 | 0.018282 | -0.17622 | -0.69436
2.37 | 0.018012 | -0.17724 | -0.6727 | 0.017743 | -0.17826 | -0.65105
2.373 | 0.017471 | -0.17922 | -0.6294 | 0.017198 | -0.18018 | -0.60775
2.376 | 0.016923 | -0.18107 | -0.58611 | 0.016648 | -0.18196 | -0.56448
2.3791 | 0.01637 | -0.18278 | -0.54287 | 0.016093 | -0.18361 | -0.52126
2.3821 | 0.015812 | -0.18436 | -0.4997 | 0.015532 | -0.18512 | -0.47814
2.3851 | 0.01525 | -0.18582 | -0.45662 | 0.014968 | -0.18651 | -0.43512
2.3882 | 0.014683 | -0.18714 | -0.41367 | 0.014399 | -0.18777 | -0.39224
2.3912 | 0.014113 | -0.18833 | -0.37088 | 0.013827 | -0.18889 | -0.34952
2.3943 | 0.013539 | -0.18939 | -0.32825 | 0.013251 | -0.18989 | -0.30699
2.3973 | 0.012962 | -0.19033 | -0.28583 | 0.012673 | -0.19076 | -0.26468
2.4003 | 0.012382 | -0.19113 | -0.24363 | 0.012092 | -0.1915 | -0.2226
2.4034 | 0.0118 | -0.19181 | -0.20169 | 0.011509 | -0.19211 | -0.18078
2.4064 | 0.011217 | -0.19236 | -0.16001 | 0.010924 | -0.1926 | -0.13925
2.4095 | 0.010631 | -0.19278 | -0.11864 | 0.010339 | -0.19296 | -0.098031
2.4125 | 0.010045 | -0.19308 | -0.077583 | 0.0097518 | -0.19319 | -0.057142
2.4155 | 0.0094581 | -0.19325 | -0.036872 | 0.0091645 | -0.19331 | -0.016607
2.4186 | 0.0088708 | -0.1933 | 0.0034742 | 0.0085771 | -0.1933 | 0.02355
2.4216 | 0.0082835 | -0.19323 | 0.043433 | 0.0079899 | -0.19316 | 0.063309
2.4246 | 0.0076966 | -0.19304 | 0.082982 | 0.0074033 | -0.19291 | 0.10265
2.4277 | 0.0071104 | -0.19272 | 0.1221 | 0.0068176 | -0.19254 | 0.14155
2.4307 | 0.0065254 | -0.19229 | 0.16077 | 0.0062333 | -0.19205 | 0.17999
2.4338 | 0.0059419 | -0.19175 | 0.19897 | 0.0056506 | -0.19145 | 0.21795
2.4368 | 0.0053602 | -0.19109 | 0.23668 | 0.0050699 | -0.19073 | 0.2554
2.4398 | 0.0047807 | -0.19031 | 0.27388 | 0.0044916 | -0.18989 | 0.29234
2.4429 | 0.0042037 | -0.18942 | 0.31055 | 0.003916 | -0.18895 | 0.32875
2.4459 | 0.0036296 | -0.18842 | 0.34668 | 0.0033434 | -0.1879 | 0.3646
2.449 | 0.0030587 | -0.18731 | 0.38224 | 0.0027742 | -0.18673 | 0.39988
2.452 | 0.0024914 | -0.1861 | 0.41722 | 0.0022086 | -0.18547 | 0.43457
2.455 | 0.0019278 | -0.18478 | 0.45161 | 0.0016471 | -0.18409 | 0.46865
2.4581 | 0.0013685 | -0.18336 | 0.48538 | 0.0010899 | -0.18262 | 0.50211
2.4611 | 0.00081362 | -0.18183 | 0.51853 | 0.00053738 | -0.18104 | 0.53494
2.4641 | 0.00026354 | -0.1802 | 0.55104 | -1.0226e-05 | -0.17937 | 0.56712
2.4672 | -0.00028145 | -0.17848 | 0.58288 | -0.0005526 | -0.1776 | 0.59864
2.4702 | -0.00082106 | -0.17666 | 0.61406 | -0.0010894 | -0.17573 | 0.62948
2.4733 | -0.001355 | -0.17475 | 0.64455 | -0.0016205 | -0.17377 | 0.65962
2.4763 | -0.001883 | -0.17275 | 0.67435 | -0.0021454 | -0.17172 | 0.68907
2.4793 | -0.0024047 | -0.17065 | 0.70344 | -0.002664 | -0.16958 | 0.7178
2.4824 | -0.00292 | -0.16847 | 0.7318 | -0.0031759 | -0.16736 | 0.7458
2.4854 | -0.0034285 | -0.1662 | 0.75944 | -0.003681 | -0.16505 | 0.77307
2.4884 | -0.00393 | -0.16386 | 0.78633 | -0.0041789 | -0.16266 | 0.79959
2.4915 | -0.0044242 | -0.16143 | 0.81248 | -0.0046695 | -0.16019 | 0.82536
2.4945 | -0.004911 | -0.15892 | 0.83786 | -0.0051524 | -0.15765 | 0.85036
2.4976 | -0.0053899 | -0.15634 | 0.86248 | -0.0056274 | -0.15502 | 0.87459
2.5006 | -0.005861 | -0.15368 | 0.88631 | -0.0060944 | -0.15233 | 0.89803
2.5036 | -0.0063238 | -0.15095 | 0.90936 | -0.0065531 | -0.14957 | 0.92069
2.5067 | -0.0067783 | -0.14815 | 0.93162 | -0.0070033 | -0.14674 | 0.94255
2.5097 | -0.0072241 | -0.14529 | 0.95308 | -0.0074448 | -0.14384 | 0.96361
2.5128 | -0.0076611 | -0.14236 | 0.97374 | -0.0078774 | -0.14088 | 0.98387
2.5158 | -0.0080892 | -0.13937 | 0.99359 | -0.0083009 | -0.13786 | 1.0033
2.5188 | -0.0085081 | -0.13632 | 1.0126 | -0.0087152 | -0.13478 | 1.0219
2.5219 | -0.0089176 | -0.13322 | 1.0308 | -0.00912 | -0.13165 | 1.0397
2.5249 | -0.0093176 | -0.13006 | 1.0482 | -0.0095152 | -0.12847 | 1.0567
2.5279 | -0.0097079 | -0.12685 | 1.0648 | -0.0099006 | -0.12523 | 1.0729
2.531 | -0.010088 | -0.12359 | 1.0805 | -0.010276 | -0.12195 | 1.0882
2.534 | -0.010459 | -0.12028 | 1.0954 | -0.010642 | -0.11862 | 1.1027
2.5371 | -0.010819 | -0.11693 | 1.1095 | -0.010997 | -0.11524 | 1.1164
2.5401 | -0.01117 | -0.11354 | 1.1228 | -0.011342 | -0.11183 | 1.1292
2.5431 | -0.011509 | -0.11011 | 1.1352 | -0.011677 | -0.10838 | 1.1412
2.5462 | -0.011839 | -0.10664 | 1.1468 | -0.012001 | -0.1049 | 1.1524
2.5492 | -0.012157 | -0.10314 | 1.1575 | -0.012314 | -0.10138 | 1.1627
2.5523 | -0.012465 | -0.099606 | 1.1674 | -0.012617 | -0.097833 | 1.1722
2.5553 | -0.012763 | -0.096045 | 1.1765 | -0.012909 | -0.094257 | 1.1809
2.5583 | -0.013049 | -0.092457 | 1.1848 | -0.013189 | -0.090657 | 1.1887
2.5614 | -0.013324 | -0.088845 | 1.1922 | -0.013459 | -0.087034 | 1.1958
2.5644 | -0.013589 | -0.085212 | 1.1989 | -0.013718 | -0.08339 | 1.202
2.5674 | -0.013842 | -0.08156 | 1.2047 | -0.013966 | -0.07973 | 1.2074
2.5705 | -0.014085 | -0.077891 | 1.2097 | -0.014203 | -0.076054 | 1.2119
2.5735 | -0.014316 | -0.074209 | 1.2138 | -0.014428 | -0.072365 | 1.2157
2.5766 | -0.014536 | -0.070515 | 1.2172 | -0.014643 | -0.068666 | 1.2187
2.5796 | -0.014744 | -0.066812 | 1.2198 | -0.014846 | -0.064959 | 1.2209
2.5826 | -0.014942 | -0.063103 | 1.2216 | -0.015037 | -0.061247 | 1.2223
2.5857 | -0.015128 | -0.059389 | 1.2226 | -0.015218 | -0.057531 | 1.2229
2.5887 | -0.015302 | -0.055673 | 1.2228 | -0.015387 | -0.053815 | 1.2227
2.5918 | -0.015466 | -0.051958 | 1.2223 | -0.015545 | -0.050101 | 1.2218
2.5948 | -0.015618 | -0.048246 | 1.221 | -0.015691 | -0.046391 | 1.2201
2.5978 | -0.015759 | -0.044538 | 1.2189 | -0.015827 | -0.042687 | 1.2177
2.6009 | -0.015889 | -0.040839 | 1.2161 | -0.015951 | -0.038991 | 1.2145
2.6039 | -0.016007 | -0.037148 | 1.2125 | -0.016064 | -0.035306 | 1.2106
2.6069 | -0.016115 | -0.03347 | 1.2083 | -0.016165 | -0.031635 | 1.206
2.61 | -0.016211 | -0.029806 | 1.2033 | -0.016256 | -0.027978 | 1.2006
2.613 | -0.016296 | -0.026158 | 1.1976 | -0.016335 | -0.024339 | 1.1945
2.6161 | -0.01637 | -0.022529 | 1.1912 | -0.016404 | -0.020719 | 1.1878
2.6191 | -0.016433 | -0.01892 | 1.1841 | -0.016461 | -0.017121 | 1.1804
2.6221 | -0.016485 | -0.015333 | 1.1763 | -0.016508 | -0.013546 | 1.1723
2.6252 | -0.016526 | -0.011771 | 1.1679 | -0.016544 | -0.0099971 | 1.1635
2.6282 | -0.016556 | -0.0082362 | 1.1588 | -0.016569 | -0.0064757 | 1.1541
2.6313 | -0.016576 | -0.0047296 | 1.1491 | -0.016583 | -0.0029839 | 1.144
2.6343 | -0.016585 | -0.0012535 | 1.1387 | -0.016587 | 0.00047643 | 1.1334
2.6373 | -0.016583 | 0.0021902 | 1.1277 | -0.01658 | 0.0039034 | 1.1221
2.6404 | -0.016572 | 0.0055996 | 1.1162 | -0.016563 | 0.0072952 | 1.1102
2.6434 | -0.016549 | 0.0089729 | 1.104 | -0.016536 | 0.01065 | 1.0978
2.6464 | -0.016517 | 0.012308 | 1.0912 | -0.016498 | 0.013966 | 1.0847
2.6495 | -0.016475 | 0.015604 | 1.0779 | -0.016451 | 0.017242 | 1.0711
2.6525 | -0.016422 | 0.018859 | 1.0641 | -0.016394 | 0.020475 | 1.057
2.6556 | -0.01636 | 0.02207 | 1.0497 | -0.016326 | 0.023665 | 1.0423
2.6586 | -0.016288 | 0.025237 | 1.0348 | -0.01625 | 0.026809 | 1.0272
2.6616 | -0.016207 | 0.028358 | 1.0193 | -0.016164 | 0.029907 | 1.0115
2.6647 | -0.016116 | 0.031432 | 1.0034 | -0.016068 | 0.032956 | 0.99532
2.6677 | -0.016016 | 0.034456 | 0.987 | -0.015963 | 0.035955 | 0.97868
2.6708 | -0.015906 | 0.037429 | 0.97013 | -0.01585 | 0.038903 | 0.96159
2.6738 | -0.015788 | 0.040351 | 0.95282 | -0.015727 | 0.041799 | 0.94405
2.6768 | -0.015661 | 0.04322 | 0.93507 | -0.015596 | 0.04464 | 0.92609
2.6799 | -0.015526 | 0.046033 | 0.91691 | -0.015456 | 0.047426 | 0.90772
2.6829 | -0.015381 | 0.048791 | 0.89834 | -0.015307 | 0.050156 | 0.88896
2.6859 | -0.015229 | 0.051492 | 0.87938 | -0.015151 | 0.052828 | 0.86981
2.689 | -0.015069 | 0.054135 | 0.86005 | -0.014986 | 0.055442 | 0.8503
2.692 | -0.0149 | 0.056719 | 0.84037 | -0.014814 | 0.057995 | 0.83044
2.6951 | -0.014724 | 0.059242 | 0.82034 | -0.014634 | 0.060488 | 0.81025
2.6981 | -0.01454 | 0.061704 | 0.79999 | -0.014446 | 0.062919 | 0.78974
2.7011 | -0.014349 | 0.064103 | 0.77934 | -0.014252 | 0.065287 | 0.76893
2.7042 | -0.014151 | 0.06644 | 0.75839 | -0.01405 | 0.067592 | 0.74784
2.7072 | -0.013945 | 0.068712 | 0.73716 | -0.013841 | 0.069832 | 0.72648
2.7103 | -0.013733 | 0.070919 | 0.71567 | -0.013625 | 0.072007 | 0.70487
2.7133 | -0.013514 | 0.073061 | 0.69394 | -0.013403 | 0.074115 | 0.68301
2.7163 | -0.013289 | 0.075136 | 0.67198 | -0.013175 | 0.076157 | 0.66094
2.7194 | -0.013058 | 0.077144 | 0.6498 | -0.01294 | 0.078132 | 0.63867
2.7224 | -0.01282 | 0.079085 | 0.62743 | -0.0127 | 0.080038 | 0.6162
2.7254 | -0.012577 | 0.080957 | 0.60488 | -0.012454 | 0.081876 | 0.59356
2.7285 | -0.012328 | 0.082761 | 0.58216 | -0.012203 | 0.083645 | 0.57077
2.7315 | -0.012074 | 0.084495 | 0.5593 | -0.011946 | 0.085345 | 0.54783
2.7346 | -0.011815 | 0.086159 | 0.5363 | -0.011684 | 0.086974 | 0.52477
2.7376 | -0.011551 | 0.087754 | 0.51318 | -0.011417 | 0.088534 | 0.5016
2.7406 | -0.011282 | 0.089278 | 0.48997 | -0.011146 | 0.090022 | 0.47833
2.7437 | -0.011008 | 0.090731 | 0.46666 | -0.01087 | 0.09144 | 0.45499
2.7467 | -0.01073 | 0.092114 | 0.44329 | -0.01059 | 0.092787 | 0.43158
2.7498 | -0.010448 | 0.093425 | 0.41985 | -0.010306 | 0.094063 | 0.40813
2.7528 | -0.010162 | 0.094665 | 0.39638 | -0.010019 | 0.095267 | 0.38464
2.7558 | -0.009873 | 0.095834 | 0.37289 | -0.0097274 | 0.0964 | 0.36114
2.7589 | -0.0095801 | 0.096931 | 0.34938 | -0.0094328 | 0.097462 | 0.33763
2.7619 | -0.009284 | 0.097957 | 0.32588 | -0.0091352 | 0.098452 | 0.31414
2.7649 | -0.0089848 | 0.098912 | 0.3024 | -0.0088346 | 0.099371 | 0.29067
2.768 | -0.0086829 | 0.099795 | 0.27895 | -0.0085313 | 0.10022 | 0.26724
2.771 | -0.0083784 | 0.10061 | 0.25555 | -0.0082256 | 0.10099 | 0.24387
2.7741 | -0.0080715 | 0.10135 | 0.23222 | -0.0079176 | 0.1017 | 0.22057
2.7771 | -0.0077625 | 0.10202 | 0.20896 | -0.0076076 | 0.10234 | 0.19735
2.7801 | -0.0074516 | 0.10262 | 0.18579 | -0.0072957 | 0.1029 | 0.17423
2.7832 | -0.007139 | 0.10315 | 0.16273 | -0.0069823 | 0.10339 | 0.15123
2.7862 | -0.0068248 | 0.10361 | 0.13978 | -0.0066674 | 0.10382 | 0.12834
2.7893 | -0.0065094 | 0.104 | 0.11697 | -0.0063514 | 0.10417 | 0.1056
2.7923 | -0.0061928 | 0.10432 | 0.094298 | -0.0060344 | 0.10446 | 0.083002
2.7953 | -0.0058754 | 0.10457 | 0.071785 | -0.0057166 | 0.10468 | 0.060571
2.7984 | -0.0055574 | 0.10475 | 0.049442 | -0.0053982 | 0.10483 | 0.038316
2.8014 | -0.0052389 | 0.10487 | 0.027282 | -0.0050796 | 0.10491 | 0.01625
2.8044 | -0.0049201 | 0.10492 | 0.0053158 | -0.0047607 | 0.10493 | -0.0056156
2.8075 | -0.0046013 | 0.1049 | -0.016444 | -0.0044419 | 0.10488 | -0.027269
2.8105 | -0.0042826 | 0.10482 | -0.037985 | -0.0041234 | 0.10476 | -0.048698
2.8136 | -0.0039643 | 0.10467 | -0.059297 | -0.0038053 | 0.10458 | -0.069892
2.8166 | -0.0036466 | 0.10446 | -0.080368 | -0.0034879 | 0.10434 | -0.09084
2.8196 | -0.0033296 | 0.10418 | -0.10119 | -0.0031713 | 0.10403 | -0.11153
2.8227 | -0.0030135 | 0.10384 | -0.12174 | -0.0028557 | 0.10366 | -0.13195
2.8257 | -0.0026985 | 0.10344 | -0.14203 | -0.0025414 | 0.10323 | -0.1521
2.8288 | -0.0023849 | 0.10298 | -0.16203 | -0.0022284 | 0.10273 | -0.17195
2.8318 | -0.0020727 | 0.10246 | -0.18174 | -0.0019171 | 0.10218 | -0.19151
2.8348 | -0.0017623 | 0.10188 | -0.20114 | -0.0016075 | 0.10157 | -0.21076
2.8379 | -0.0014536 | 0.10124 | -0.22023 | -0.0012998 | 0.1009 | -0.2297
2.8409 | -0.0011471 | 0.10054 | -0.23901 | -0.00099432 | 0.10018 | -0.24831
2.8439 | -0.00084269 | 0.099784 | -0.25745 | -0.0006911 | 0.099393 | -0.26659
2.847 | -0.00054069 | 0.098974 | -0.27555 | -0.00039033 | 0.098555 | -0.28452
2.85 | -0.00024124 | 0.098109 | -0.29331 | -9.2196e-05 | 0.097664 | -0.3021
2.8531 | 5.5497e-05 | 0.097191 | -0.31072 | 0.00020315 | 0.096719 | -0.31933
2.8561 | 0.00034937 | 0.096221 | -0.32776 | 0.00049555 | 0.095723 | -0.33619
2.8591 | 0.00064022 | 0.0952 | -0.34443 | 0.00078484 | 0.094676 | -0.35268
2.8622 | 0.00092788 | 0.094128 | -0.36073 | 0.0010709 | 0.09358 | -0.36879
2.8652 | 0.0012122 | 0.093008 | -0.37665 | 0.0013535 | 0.092435 | -0.38451
2.8682 | 0.0014931 | 0.091839 | -0.39218 | 0.0016326 | 0.091244 | -0.39984
2.8713 | 0.0017703 | 0.090624 | -0.40731 | 0.001908 | 0.090006 | -0.41477
2.8743 | 0.0020438 | 0.089364 | -0.42204 | 0.0021795 | 0.088723 | -0.4293
2.8774 | 0.0023134 | 0.08806 | -0.43637 | 0.0024471 | 0.087397 | -0.44343
2.8804 | 0.0025789 | 0.086712 | -0.45028 | 0.0027106 | 0.086028 | -0.45713
2.8834 | 0.0028403 | 0.085324 | -0.46378 | 0.0029699 | 0.084619 | -0.47042
2.8865 | 0.0030974 | 0.083894 | -0.47686 | 0.0032248 | 0.08317 | -0.48329
2.8895 | 0.0033501 | 0.082426 | -0.48951 | 0.0034753 | 0.081682 | -0.49573
2.8926 | 0.0035983 | 0.08092 | -0.50173 | 0.0037212 | 0.080157 | -0.50774
2.8956 | 0.0038418 | 0.079377 | -0.51353 | 0.0039624 | 0.078597 | -0.51931
2.8986 | 0.0040806 | 0.077799 | -0.52488 | 0.0041988 | 0.077002 | -0.53045
2.9017 | 0.0043146 | 0.076187 | -0.5358 | 0.0044303 | 0.075373 | -0.54115
2.9047 | 0.0045436 | 0.074543 | -0.54628 | 0.0046569 | 0.073713 | -0.55141
2.9077 | 0.0047676 | 0.072868 | -0.55631 | 0.0048783 | 0.072022 | -0.56122
2.9108 | 0.0049864 | 0.071162 | -0.5659 | 0.0050945 | 0.070303 | -0.57058
2.9138 | 0.0052 | 0.069429 | -0.57504 | 0.0053055 | 0.068555 | -0.5795
2.9169 | 0.0054083 | 0.067668 | -0.58373 | 0.0055111 | 0.066781 | -0.58797
2.9199 | 0.0056112 | 0.065882 | -0.59197 | 0.0057113 | 0.064982 | -0.59598
2.9229 | 0.0058087 | 0.064071 | -0.59976 | 0.005906 | 0.06316 | -0.60355
2.926 | 0.0060006 | 0.062237 | -0.6071 | 0.0060951 | 0.061315 | -0.61066
2.929 | 0.0061869 | 0.060381 | -0.61399 | 0.0062786 | 0.059449 | -0.61732
2.9321 | 0.0063675 | 0.058506 | -0.62043 | 0.0064564 | 0.057563 | -0.62353
2.9351 | 0.0065424 | 0.056611 | -0.62641 | 0.0066284 | 0.05566 | -0.62929
2.9381 | 0.0067115 | 0.054699 | -0.63194 | 0.0067946 | 0.053739 | -0.6346
2.9412 | 0.0068748 | 0.052771 | -0.63703 | 0.006955 | 0.051803 | -0.63946
2.9442 | 0.0070322 | 0.050828 | -0.64166 | 0.0071094 | 0.049853 | -0.64387
2.9472 | 0.0071837 | 0.048872 | -0.64585 | 0.0072579 | 0.047891 | -0.64783
2.9503 | 0.0073292 | 0.046903 | -0.64959 | 0.0074004 | 0.045917 | -0.65135
2.9533 | 0.0074687 | 0.044924 | -0.65288 | 0.0075369 | 0.043933 | -0.65442
2.9564 | 0.0076022 | 0.042936 | -0.65574 | 0.0076674 | 0.04194 | -0.65705
2.9594 | 0.0077296 | 0.04094 | -0.65815 | 0.0077918 | 0.03994 | -0.65925
2.9624 | 0.007851 | 0.038937 | -0.66013 | 0.0079101 | 0.037934 | -0.66101
2.9655 | 0.0079662 | 0.036928 | -0.66167 | 0.0080223 | 0.035923 | -0.66234
2.9685 | 0.0080754 | 0.034916 | -0.66279 | 0.0081284 | 0.033909 | -0.66324
2.9716 | 0.0081784 | 0.032901 | -0.66347 | 0.0082284 | 0.031893 | -0.66371
2.9746 | 0.0082753 | 0.030884 | -0.66373 | 0.0083222 | 0.029876 | -0.66376
2.9776 | 0.0083661 | 0.028867 | -0.66358 | 0.0084099 | 0.027859 | -0.66339
2.9807 | 0.0084507 | 0.026852 | -0.663 | 0.0084915 | 0.025844 | -0.66261
2.9837 | 0.0085293 | 0.024838 | -0.66202 | 0.008567 | 0.023832 | -0.66142
2.9867 | 0.0086017 | 0.022829 | -0.66063 | 0.0086363 | 0.021825 | -0.65983
2.9898 | 0.008668 | 0.020824 | -0.65883 | 0.0086996 | 0.019823 | -0.65784
2.9928 | 0.0087282 | 0.018825 | -0.65664 | 0.0087568 | 0.017827 | -0.65545
2.9959 | 0.0087824 | 0.016833 | -0.65406 | 0.0088079 | 0.01584 | -0.65267
2.9989 | 0.0088305 | 0.01485 | -0.65109 | 0.0088531 | 0.013861 | -0.64951
3.0019 | 0.0088726 | 0.012877 | -0.64774 | 0.0088922 | 0.011893 | -0.64597
3.005 | 0.0089088 | 0.010914 | -0.64401 | 0.0089253 | 0.0099358 | -0.64206
3.008 | 0.0089389 | 0.0089634 | -0.63992 | 0.0089526 | 0.0079912 | -0.63778
3.0111 | 0.0089632 | 0.0070256 | -0.63546 | 0.0089739 | 0.0060602 | -0.63314
3.0141 | 0.0089816 | 0.0051018 | -0.63064 | 0.0089894 | 0.0041437 | -0.62815
3.0171 | 0.0089942 | 0.0031933 | -0.62548 | 0.0089991 | 0.002243 | -0.62281
3.0202 | 0.009001 | 0.0013009 | -0.61997 | 0.009003 | 0.00035905 | -0.61713
3.0232 | 0.0090021 | -0.00057418 | -0.61412 | 0.0090013 | -0.0015072 | -0.61112
3.0262 | 0.0089976 | -0.002431 | -0.60795 | 0.0089939 | -0.0033546 | -0.60478
3.0293 | 0.0089874 | -0.0042685 | -0.60145 | 0.0089809 | -0.0051823 | -0.59812
3.0323 | 0.0089716 | -0.0060859 | -0.59463 | 0.0089624 | -0.0069892 | -0.59114
3.0354 | 0.0089504 | -0.007882 | -0.5875 | 0.0089384 | -0.0087745 | -0.58387