## tableau
résolution de l'équation dv/dt=A+B,v |  |  | par la méthode d' Euler
26
chute d'une bille dans un liquide visqueux
m | d | h | k | r | r0
g | mm | SI | SI | kg,m-3 | kg,m-3
A | B | t(0) en s | y(0) en m | v(0) m,s-1 | dt(s)
itération par méthode d'euler |  |  | valeurs expérimentales
t(s) | veuler(m,s-1) | dv/dt(m,s-2) | t(exp) | yexp(m) | vexp(m,s-1)

## corrigé
[6 empty] | choix dt | 18
chute d'une bille dans un liquide visqueux
m | d | h | k | r | r0
6.9 | 11.8 | 0.59 | 0.065615 | 7800 | 1030
g | mm | SI | SI | kg,m-3 | kg,m-3
A | B | t(0) en s | y(0) en m | v(0) m,s-1 | dt(s)
8.5059 | -9.5095 | 0 | 0 | 0 | 0.018
ittération par méthode d'euler |  |  | valeurs expérimentales
t(s) | veuler(m,s-1) | dv/dt(m,s-2) | t(exp) | yexp(m,s-1) | vexp(m,s-1)
0 | 0 | 8.5059 | 0 | 0 | 0
0.018 | 0.15311 | 7.0499 | 0.04 | 0.005 | 0.2375
0.036 | 0.28001 | 5.8432 | 0.08 | 0.019 | 0.4125
0.054 | 0.38518 | 4.843 | 0.12 | 0.038 | 0.57375
0.072 | 0.47236 | 4.014 | 0.16 | 0.0649 | 0.6725
0.09 | 0.54461 | 3.327 | 0.2 | 0.0918 | 0.72625
0.108 | 0.60449 | 2.7575 | 0.24 | 0.123 | 0.815
0.126 | 0.65413 | 2.2855 | 0.28 | 0.157 | 0.8375
0.144 | 0.69527 | 1.8943 | 0.32 | 0.19 | 0.825
0.162 | 0.72936 | 1.57 | 0.36 | 0.223 | 0.8625
0.18 | 0.75763 | 1.3013 | 0.4 | 0.259 | 0.925
0.198 | 0.78105 | 1.0785 | 0.44 | 0.297 | 0.9375
0.216 | 0.80046 | 0.89393 | 0.48 | 0.334 | 0.9375
0.234 | 0.81655 | 0.74092 | 0.52 | 0.372 | 0.95
0.252 | 0.82989 | 0.61409 | 0.56 | 0.41 | 0.925
0.27 | 0.84094 | 0.50898 | 0.6 | 0.446 | 0.9125
0.288 | 0.8501 | 0.42186 | 0.64 | 0.483
0.306 | 0.8577 | 0.34965
0.324 | 0.86399 | 0.2898
0.342 | 0.86921 | 0.24019
0.36 | 0.87353 | 0.19908
0.378 | 0.87712 | 0.165
0.396 | 0.88009 | 0.13676
0.414 | 0.88255 | 0.11335
0.432 | 0.88459 | 0.093948
0.45 | 0.88628 | 0.077867
0.468 | 0.88768 | 0.064538
0.486 | 0.88884 | 0.053491
0.504 | 0.8898 | 0.044335
0.522 | 0.8906 | 0.036746
0.54 | 0.89126 | 0.030456
0.558 | 0.89181 | 0.025243
0.576 | 0.89227 | 0.020922
0.594 | 0.89264 | 0.017341
0.612 | 0.89296 | 0.014373
0.63 | 0.89321 | 0.011913
0.648 | 0.89343 | 0.0098735
0.666 | 0.89361 | 0.0081834
0.684 | 0.89375 | 0.0067827
0.702 | 0.89388 | 0.0056217
0.72 | 0.89398 | 0.0046594
0.738 | 0.89406 | 0.0038619
0.756 | 0.89413 | 0.0032008
0.774 | 0.89419 | 0.0026529
0.792 | 0.89424 | 0.0021988
0.81 | 0.89427 | 0.0018225
0.828 | 0.89431 | 0.0015105
0.846 | 0.89433 | 0.001252
0.864 | 0.89436 | 0.0010377
0.882 | 0.89438 | 0.00086004
0.9 | 0.89439 | 0.00071283
0.918 | 0.8944 | 0.00059081
0.936 | 0.89442 | 0.00048968
0.954 | 0.89442 | 0.00040586
0.972 | 0.89443 | 0.00033639
0.99 | 0.89444 | 0.00027881
1.008 | 0.89444 | 0.00023109
1.026 | 0.89445 | 0.00019153
1.044 | 0.89445 | 0.00015875
1.062 | 0.89445 | 0.00013157
1.08 | 0.89446 | 0.00010905
1.098 | 0.89446 | 9.0386e-05
1.116 | 0.89446 | 7.4915e-05
1.134 | 0.89446 | 6.2092e-05
1.152 | 0.89446 | 5.1463e-05
1.17 | 0.89446 | 4.2654e-05
1.188 | 0.89446 | 3.5353e-05
1.206 | 0.89446 | 2.9302e-05
1.224 | 0.89446 | 2.4286e-05
1.242 | 0.89446 | 2.0129e-05
1.26 | 0.89446 | 1.6684e-05
1.278 | 0.89447 | 1.3828e-05
1.296 | 0.89447 | 1.1461e-05
1.314 | 0.89447 | 9.4992e-06
1.332 | 0.89447 | 7.8732e-06
1.35 | 0.89447 | 6.5255e-06
1.368 | 0.89447 | 5.4086e-06
1.386 | 0.89447 | 4.4828e-06
1.404 | 0.89447 | 3.7155e-06
1.422 | 0.89447 | 3.0795e-06
1.44 | 0.89447 | 2.5524e-06
1.458 | 0.89447 | 2.1155e-06
1.476 | 0.89447 | 1.7534e-06
1.494 | 0.89447 | 1.4532e-06
1.512 | 0.89447 | 1.2045e-06
1.53 | 0.89447 | 9.9832e-07
1.548 | 0.89447 | 8.2743e-07
1.566 | 0.89447 | 6.858e-07