## paramètres
Etablissement du courant dans un circuit inductif
Choix des composants
Choix de la valeur de R (en W)
Choix de la valeur de L (en Henry)
| Constante de temps : L/R = | 1 | s
1 Ohm | 1 H | 1
10 Ohm | 100 mH | 1
100 Ohm | 10 mH
1 kOhm | 1 mH
10 kOhm | 0,1 mH
100 kOhm
établissement du courant

## établissement du courant
Etablissement du courant dans un circuit inductif
t | i(t) = Imax(1-exp(-tL/R))
0 | 0 | 6 | 1
0.1 | 0.57098 | 6 | 1
0.2 | 1.0876 | 6 | 0.1
0.3 | 1.5551 | 6
0.4 | 1.9781 | 6
0.5 | 2.3608 | 6
0.6 | 2.7071 | 6
0.7 | 3.0205 | 6
0.8 | 3.304 | 6
0.9 | 3.5606 | 6
1 | 3.7927 | 6
1.1 | 4.0028 | 6
1.2 | 4.1928 | 6
1.3 | 4.3648 | 6
1.4 | 4.5204 | 6
1.5 | 4.6612 | 6
1.6 | 4.7886 | 6
1.7 | 4.9039 | 6
1.8 | 5.0082 | 6
1.9 | 5.1026 | 6
2 | 5.188 | 6
2.1 | 5.2653 | 6
2.2 | 5.3352 | 6
2.3 | 5.3984 | 6
2.4 | 5.4557 | 6
2.5 | 5.5075 | 6
2.6 | 5.5544 | 6
2.7 | 5.5968 | 6
2.8 | 5.6351 | 6
2.9 | 5.6699 | 6
3 | 5.7013 | 6
3.1 | 5.7297 | 6
3.2 | 5.7554 | 6
3.3 | 5.7787 | 6
3.4 | 5.7998 | 6
3.5 | 5.8188 | 6
3.6 | 5.8361 | 6
3.7 | 5.8517 | 6
3.8 | 5.8658 | 6
3.9 | 5.8785 | 6
4 | 5.8901 | 6
4.1 | 5.9006 | 6
4.2 | 5.91 | 6
4.3 | 5.9186 | 6
4.4 | 5.9263 | 6
4.5 | 5.9333 | 6
4.6 | 5.9397 | 6
4.7 | 5.9454 | 6
4.8 | 5.9506 | 6
4.9 | 5.9553 | 6
5 | 5.9596 | 6
5.1 | 5.9634 | 6
5.2 | 5.9669 | 6
5.3 | 5.9701 | 6
5.4 | 5.9729 | 6
5.5 | 5.9755 | 6
5.6 | 5.9778 | 6
5.7 | 5.9799 | 6
5.8 | 5.9818 | 6
5.9 | 5.9836 | 6
6 | 5.9851 | 6
6.1 | 5.9865 | 6
6.2 | 5.9878 | 6
6.3 | 5.989 | 6
6.4 | 5.99 | 6
6.5 | 5.991 | 6
6.6 | 5.9918 | 6
6.7 | 5.9926 | 6
6.8 | 5.9933 | 6
6.9 | 5.994 | 6
7 | 5.9945 | 6
7.1 | 5.995 | 6
7.2 | 5.9955 | 6
7.3 | 5.9959 | 6
7.4 | 5.9963 | 6
7.5 | 5.9967 | 6
7.6 | 5.997 | 6
7.7 | 5.9973 | 6
7.8 | 5.9975 | 6
7.9 | 5.9978 | 6
8 | 5.998 | 6
8.1 | 5.9982 | 6
8.2 | 5.9984 | 6
8.3 | 5.9985 | 6
8.4 | 5.9987 | 6
8.5 | 5.9988 | 6
8.6 | 5.9989 | 6
8.7 | 5.999 | 6
8.8 | 5.9991 | 6
8.9 | 5.9992 | 6
9 | 5.9993 | 6
9.1 | 5.9993 | 6
9.2 | 5.9994 | 6
9.3 | 5.9995 | 6
9.4 | 5.9995 | 6
9.5 | 5.9996 | 6
9.6 | 5.9996 | 6
9.7 | 5.9996 | 6
9.8 | 5.9997 | 6
9.9 | 5.9997 | 6
10 | 5.9997 | 6
10.1 | 5.9998 | 6
10.2 | 5.9998 | 6
10.3 | 5.9998 | 6
10.4 | 5.9998 | 6
10.5 | 5.9998 | 6
10.6 | 5.9999 | 6
10.7 | 5.9999 | 6
10.8 | 5.9999 | 6
10.9 | 5.9999 | 6
11 | 5.9999 | 6
11.1 | 5.9999 | 6
11.2 | 5.9999 | 6
11.3 | 5.9999 | 6
11.4 | 5.9999 | 6
11.5 | 5.9999 | 6
11.6 | 5.9999 | 6
11.7 | 6 | 6
11.8 | 6 | 6
11.9 | 6 | 6
12 | 6 | 6
12.1 | 6 | 6
12.2 | 6 | 6
12.3 | 6 | 6
12.4 | 6 | 6
12.5 | 6 | 6
12.6 | 6 | 6
12.7 | 6 | 6
12.8 | 6 | 6
12.9 | 6 | 6
13 | 6 | 6
13.1 | 6 | 6
13.2 | 6 | 6
13.3 | 6 | 6
13.4 | 6 | 6
13.5 | 6 | 6
13.6 | 6 | 6
13.7 | 6 | 6
13.8 | 6 | 6
13.9 | 6 | 6
14 | 6 | 6
14.1 | 6 | 6
14.2 | 6 | 6
14.3 | 6 | 6
14.4 | 6 | 6
14.5 | 6 | 6
14.6 | 6 | 6
14.7 | 6 | 6
14.8 | 6 | 6
14.9 | 6 | 6
15 | 6 | 6
15.1 | 6 | 6
15.2 | 6 | 6
15.3 | 6 | 6
15.4 | 6 | 6
15.5 | 6 | 6
15.6 | 6 | 6
15.7 | 6 | 6
15.8 | 6 | 6
15.9 | 6 | 6
16 | 6 | 6
16.1 | 6 | 6
16.2 | 6 | 6
16.3 | 6 | 6
16.4 | 6 | 6
16.5 | 6 | 6
16.6 | 6 | 6
16.7 | 6 | 6
16.8 | 6 | 6
16.9 | 6 | 6
17 | 6 | 6
17.1 | 6 | 6
17.2 | 6 | 6
17.3 | 6 | 6
17.4 | 6 | 6
17.5 | 6 | 6
17.6 | 6 | 6
17.7 | 6 | 6
17.8 | 6 | 6
17.9 | 6 | 6
18 | 6 | 6
18.1 | 6 | 6
18.2 | 6 | 6
18.3 | 6 | 6
18.4 | 6 | 6
18.5 | 6 | 6
18.6 | 6 | 6
18.7 | 6 | 6
18.8 | 6 | 6
18.9 | 6 | 6
19 | 6 | 6
19.1 | 6 | 6
19.2 | 6 | 6
19.3 | 6 | 6
19.4 | 6 | 6
19.5 | 6 | 6
19.6 | 6 | 6
19.7 | 6 | 6
19.8 | 6 | 6
19.9 | 6 | 6
20 | 6 | 6
20.1 | 6 | 6
20.2 | 6 | 6
20.3 | 6 | 6
20.4 | 6 | 6
20.5 | 6 | 6
20.6 | 6 | 6
20.7 | 6 | 6
20.8 | 6 | 6
20.9 | 6 | 6
21 | 6 | 6
21.1 | 6 | 6
21.2 | 6 | 6
21.3 | 6 | 6
21.4 | 6 | 6
21.5 | 6 | 6
21.6 | 6 | 6
21.7 | 6 | 6
21.8 | 6 | 6
21.9 | 6 | 6
22 | 6 | 6
22.1 | 6 | 6
22.2 | 6 | 6
22.3 | 6 | 6
22.4 | 6 | 6
22.5 | 6 | 6
22.6 | 6 | 6
22.7 | 6 | 6
22.8 | 6 | 6
22.9 | 6 | 6
23 | 6 | 6
23.1 | 6 | 6
23.2 | 6 | 6
23.3 | 6 | 6
23.4 | 6 | 6
23.5 | 6 | 6
23.6 | 6 | 6
23.7 | 6 | 6
23.8 | 6 | 6
23.9 | 6 | 6
24 | 6 | 6
24.1 | 6 | 6
24.2 | 6 | 6
24.3 | 6 | 6
24.4 | 6 | 6
24.5 | 6 | 6
24.6 | 6 | 6
24.7 | 6 | 6
24.8 | 6 | 6
24.9 | 6 | 6
25 | 6 | 6
25.1 | 6 | 6
25.2 | 6 | 6
25.3 | 6 | 6
25.4 | 6 | 6
25.5 | 6 | 6
25.6 | 6 | 6
25.7 | 6 | 6
25.8 | 6 | 6
25.9 | 6 | 6
26 | 6 | 6
26.1 | 6 | 6
26.2 | 6 | 6
26.3 | 6 | 6
26.4 | 6 | 6
26.5 | 6 | 6
26.6 | 6 | 6
26.7 | 6 | 6
26.8 | 6 | 6
26.9 | 6 | 6
27 | 6 | 6
27.1 | 6 | 6
27.2 | 6 | 6
27.3 | 6 | 6
27.4 | 6 | 6
27.5 | 6 | 6
27.6 | 6 | 6
27.7 | 6 | 6
27.8 | 6 | 6
27.9 | 6 | 6
28 | 6 | 6
28.1 | 6 | 6
28.2 | 6 | 6
28.3 | 6 | 6
28.4 | 6 | 6
28.5 | 6 | 6
28.6 | 6 | 6
28.7 | 6 | 6
28.8 | 6 | 6
28.9 | 6 | 6
29 | 6 | 6
29.1 | 6 | 6
29.2 | 6 | 6
29.3 | 6 | 6
29.4 | 6 | 6
29.5 | 6 | 6
29.6 | 6 | 6
29.7 | 6 | 6
29.8 | 6 | 6
29.9 | 6 | 6
30 | 6 | 6
paramétrage