## Kt
Calcul de Kt
F | 60 | N
S | 60 | mm2
C | 10 | mm
r | 1.5 | mm
snom | 1 | MPa
Kt | 2.291
smax | 2.291 | MPa
0,5