## cylindre plein
Arbre cylindrique plein
Caractéristiques géométriques
Diamètre | D | 12.3608 | mm
Longueur | L | 250 | mm
Section | S | 120 | mm2
Caractéristiques du matériau
Module d'Young | E | 200000 | MPa
Limite élastique | Re | 604 | MPa
Limite de rupture | Rr | 800 | MPa
Calcul de résistance
Effort normal appliqué | N | 80000 | N
Coefficient de sécurité | cs | 1
Contrainte appliquée | s | 666.6667 | MPa
Le critère de résistance est |  | non validé
en appliquant cet effort, il y a |  | risque de rupture
Calcul de déformation
Déformation | e | 0.0033333
Allongement | DL | 0.83333 | mm
Critère de résistance
s <
Re
cs
D
Comment utiliser la feuille de calcul ?
1.Entrer les données dans les cases blanches.
Les valeurs sur fond de couleur (plus clair que le fond du tableau) sont calculées automatiquement d'après les formules du cours sur la Torsion des arbres cylindriques.
Ces cases contenant les formules sont protégées par un mot de passe, vous ne pouvez pas les modifier.
2.Utiliser Outils --> Valeur cible pour calculer une valeur d'entrée (dans une case blanche) à partir d'une valeur à atteindre (la valeur cible)
dans l'exemple ci-dessus ,on veut calculer le diamètre de l'arbre (en cellule C3) pour avoir une contrainte normale smax (cellule C15) de 500 MPa (Valeur à atteindre).

## cylindre creux
Arbre cylindrique creux
Caractéristiques géométriques
Diamètre | D | 20 | mm
Longueur | L | 100 | mm
épaisseur | e | 2.4133
Section | S | 133.3333 | mm2
Caractéristiques du matériau
Module d'Young | E | 72000 | MPa
Limite élastique | Re | 180 | MPa
Limite de rupture | Rr | 250 | MPa
Calcul de résistance
Effort normal appliqué | N | 20000 | N
Coefficient de sécurité | cs | 1
Contrainte appliquée | s | 150 | MPa
Le critère de résistance est |  | validé
Calcul de déformation
Déformation | e | 0.0020833
Allongement | DL | 0.20833 | mm
Critère de résistance
s <
Re
cs
D
e
Comment utiliser la feuille de calcul ?
1.Entrer les données dans les cases blanches.
Les valeurs sur fond de couleur (plus clair que le fond du tableau) sont calculées automatiquement d'après les formules du cours sur la Torsion des arbres cylindriques.
Ces cases contenant les formules sont protégées par un mot de passe, vous ne pouvez pas les modifier.
2.Utiliser Outils --> Valeur cible pour calculer une valeur d'entrée (dans une case blanche) à partir d'une valeur à atteindre (la valeur cible)
dans l'exemple ci-dessus ,on veut calculer l'épaisseur de l'arbre (en cellule C5) pour avoir une contrainte normale smax (cellule C16) de 150 MPa (Valeur à atteindre).

## rectangle plein
Arbre rectangulaire plein
Caractéristiques géométriques
Largeur | Larg | 12 | mm
Hauteur | haut | 7 | mm
Longueur | L | 115 | mm
Section | S | 84 | mm2
Caractéristiques du matériau
Module d'Young | E | 220000 | MPa
Limite élastique | Re | 604 | MPa
Limite de rupture | Rr | 800 | MPa
Calcul de résistance
Effort normal appliqué | N | 44000 | N
Coefficient de sécurité | cs | 1
Contrainte appliquée | s | 523.8095 | MPa
Le critère de résistance est |  | validé
Calcul de déformation
Déformation | e | 0.002381
Allongement | DL | 0.27381 | mm
Critère de résistance
s <
Re
cs
larg
haut
Comment utiliser la feuille de calcul ?
1.Entrer les données dans les cases blanches.
Les valeurs sur fond de couleur (plus clair que le fond du tableau) sont calculées automatiquement d'après les formules du cours sur la Torsion des arbres cylindriques.
Ces cases contenant les formules sont protégées par un mot de passe, vous ne pouvez pas les modifier.
2.Utiliser Outils --> Valeur cible pour calculer une valeur d'entrée (dans une case blanche) à partir d'une valeur à atteindre (la valeur cible)
dans l'exemple ci-dessus ,on veut calculer la largeur de l'arbre (en cellule C3) pour avoir une contrainte normale smax (cellule C16) de 500 MPa (Valeur à atteindre).

## rectangle creux
Arbre rectangulaire creux
Caractéristiques géométriques
Largeur | Larg | 30 | mm
Hauteur | haut | 10 | mm
Epaisseur | e | 3 | mm
Longueur | L | 300 | mm
Section | S | 204 | mm2
Caractéristiques du matériau
Module d'Young | E | 200000 | MPa
Limite élastique | Re | 180 | MPa
Limite de rupture | Rr | 250 | MPa
Calcul de résistance
Effort normal appliqué | N | 34000 | N
Coefficient de sécurité | cs | 1
Contrainte appliquée | s | 166.6667 | MPa
Le critère de résistance est |  | validé
Calcul de déformation
Déformation | e | 0.00083333
Allongement | DL | 1 | mm
Critère de résistance
s <
Re
cs
larg
haut
e
Comment utiliser la feuille de calcul ?
1.Entrer les données dans les cases blanches.
Les valeurs sur fond de couleur (plus clair que le fond du tableau) sont calculées automatiquement d'après les formules du cours sur la Torsion des arbres cylindriques.
Ces cases contenant les formules sont protégées par un mot de passe, vous ne pouvez pas les modifier.
2.Utiliser Outils --> Valeur cible pour calculer une valeur d'entrée (dans une case blanche) à partir d'une valeur à atteindre (la valeur cible)
dans l'exemple ci-dessus ,on veut calculer l'épaisseur de l'arbre (en cellule C5) pour avoir une contrainte normale smax (cellule C17) de 150 MPa (Valeur à atteindre).