## Ktt
Calcul de Kt
Mt | 50 | N.m
Mt | 50000 | N.mm
d | 18 | mm
Io | 10305.9947 | mm4
C | 5 | mm
rc | 1.5 | mm
tnom | 43.6639 | MPa
Ktt | 4.6515
tr max | 203.102 | MPa