## cylindre plein
Caractéristiques géométriques |  |  |  | Arbre cylindrique plein
Diamètre | D | 14.9461 | mm
Longueur | L | 300 | mm
moment polaire | Io | 4898.9855 | mm4
Caractéristiques du matériau
Module d'élasticité transversale | G | 80000 | MPa
Limite élastique de glissement | Rg | 880 | MPa
Limite de rupture | Rr | 1500 | MPa
Calcul de résistance
Moment de torsion | Mt | 100 | N.m
| Mt | 100000 | N.mm
Coefficient de sécurité | cs | 1
Coeff.de concentration de contraintes | Ktt | 2.95
Contrainte appliquée | tmax | 449.9999 | MPa
Contrainte limite | Rg/cs | 880
Le critère de résistance est |  | validé
Calcul de déformation
Déviation angulaire | g | 0.005625
angle unitaire | q | 14.6193 | °/m
rotation | a | 4.3858 | °
Critère de résistance
tmax <
Rg
cs
D
Comment utiliser la feuille de calcul ?
1.Entrer les données dans les cases blanches.
Les valeurs sur fond de couleur (plus clair que le fond du tableau) sont calculées automatiquement d'après les formules du cours sur la Torsion des arbres cylindriques.
Ces cases contenant les formules sont protégées par un mot de passe, vous ne pouvez pas les modifier.
2.Utiliser Outils --> Valeur cible pour calculer une valeur d'entrée (dans une case blanche) à partir d'une valeur à atteindre (la valeur cible)
dans l'exemple ci-dessus ,on veut calculer le diamètre de l'arbre (en cellule C2) pour avoir une contrainte tangentielle tmax (cellule C16) de 100 MPa (Valeur à atteindre).

## cylindre creux
Caractéristiques géométriques |  |  |  | Arbre cylindrique creux
Diamètre extérieur | D | 42 | mm
Longueur | L | 140 | mm
épaisseur | e | 2.0986
Diamètre intérieur | d | 37.8028
Moment polaire | Io | 104998.8957 | mm4
Caractéristiques du matériau
Module d'élasticité transversale | G | 80000 | MPa
Limite élastique de glissement | Rg | 108 | MPa
Limite de rupture | Rr | 350 | MPa
Calcul de résistance
Moment de torsion | Mt | 100 | N.m
| Mt | 100000 | N.mm
Coefficient de sécurité | cs | 1
Coeff.de concentration de contraintes | Ktt | 1
Contrainte appliquée | tmax | 20.0002 | MPa
Contrainte limite | Rg/cs | 108
Le critère de résistance est |  | validé
Calcul de déformation
Déformation | g | 0.00025
rotation | q | 0.6821 | °/m
rotation | a | 0.095494 | °
Critère de résistance
Rg
cs
D
e
tmax <
Comment utiliser la feuille de calcul ?
1.Entrer les données dans les cases blanches.
Les valeurs sur fond de couleur (plus clair que le fond du tableau) sont calculées automatiquement d'après les formules du cours sur la Torsion des arbres cylindriques.
Ces cases contenant les formules sont protégées par un mot de passe, vous ne pouvez pas les modifier.
2.Utiliser Outils --> Valeur cible pour calculer une valeur d'entrée (dans une case blanche) à partir d'une valeur à atteindre (la valeur cible)
dans l'exemple ci-dessus ,on veut calculer l'épaisseur de l'arbre (en cellule C4) pour avoir une contrainte tangentielle tmax (cellule C18) de 50 MPa (Valeur à atteindre).