## accueil
Résolution de divers systèmes par application du principe de superposition d'états d'équilibre (partie 2)
Introduire les données dans la page cumul

## page cumul
Extrémité gauche: poutre encastrée
Extrémité droite : libre ou appui simple (syst hyper1)
ou encastrement (système hyper 2)
module E= | 210000 | Mpa=N.mm-2 | F1(N)= | 1000 |  | hyper 1 | appui simple en B |  | choisir FB pour annuler la déformée en B , (MB=0)
portée L= | 10 | m | a1(m)= | 6 |  | hyper2 | encastrement en B |  | choisir FB et MB pr annuler la déformée et la pente en B
m. d'inertie Iz= | 11770 | cm4 | F2(N)=
q= | 0 | N.m-1 | a2(m)= | 8
FB(N)= | 640 |  | 5 |  | MB(N.m)= | -1390 |  | 13 |  | 9 | réglage fin MB
FB(N)= | réglage fin FB |  | 14
Pr changer le signe de F, clic/ B8 et placer le signe dans la barre de formule
abscisse | eff tranchant | mom. flèchiss. | pente y' | déformée y
x(m) | T(N) | M(N.m) | q(rad) | y(mm)
0 | -360 | -990 | 0 | 0
0.1 | -360 | -954 | -3.9325e-06 | -0.00019784
0.2 | -360 | -918 | -7.7194e-06 | -0.00078166
0.3 | -360 | -882 | -1.1361e-05 | -0.0017369
0.4 | -360 | -846 | -1.4856e-05 | -0.003049
0.5 | -360 | -810 | -1.8206e-05 | -0.0047033
0.6 | -360 | -774 | -2.141e-05 | -0.0066855
0.7 | -360 | -738 | -2.4469e-05 | -0.0089808
0.8 | -360 | -702 | -2.7382e-05 | -0.011575
0.9 | -360 | -666 | -3.0149e-05 | -0.014453
1 | -360 | -630 | -3.2771e-05 | -0.0176
1.1 | -360 | -594 | -3.5247e-05 | -0.021002
1.2 | -360 | -558 | -3.7577e-05 | -0.024645
1.3 | -360 | -522 | -3.9762e-05 | -0.028514
1.4 | -360 | -486 | -4.1801e-05 | -0.032594
1.5 | -360 | -450 | -4.3695e-05 | -0.03687
1.6 | -360 | -414 | -4.5442e-05 | -0.041329
1.7 | -360 | -378 | -4.7045e-05 | -0.045955
1.8 | -360 | -342 | -4.8501e-05 | -0.050734
1.9 | -360 | -306 | -4.9812e-05 | -0.055652
2 | -360 | -270 | -5.0977e-05 | -0.060694
2.1 | -360 | -234 | -5.1997e-05 | -0.065845
2.2 | -360 | -198 | -5.287e-05 | -0.071091
2.3 | -360 | -162 | -5.3599e-05 | -0.076417
2.4 | -360 | -126 | -5.4181e-05 | -0.081808
2.5 | -360 | -90 | -5.4618e-05 | -0.087251
2.6 | -360 | -54 | -5.491e-05 | -0.09273
2.7 | -360 | -18 | -5.5055e-05 | -0.098232
2.8 | -360 | 18 | -5.5055e-05 | -0.10374
2.9 | -360 | 54 | -5.491e-05 | -0.10924
3 | -360 | 90 | -5.4618e-05 | -0.11472
3.1 | -360 | 126 | -5.4181e-05 | -0.12017
3.2 | -360 | 162 | -5.3599e-05 | -0.12556
3.3 | -360 | 198 | -5.287e-05 | -0.13089
3.4 | -360 | 234 | -5.1997e-05 | -0.13613
3.5 | -360 | 270 | -5.0977e-05 | -0.14129
3.6 | -360 | 306 | -4.9812e-05 | -0.14633
3.7 | -360 | 342 | -4.8501e-05 | -0.15125
3.8 | -360 | 378 | -4.7045e-05 | -0.15603
3.9 | -360 | 414 | -4.5442e-05 | -0.16066
4 | -360 | 450 | -4.3695e-05 | -0.16512
4.1 | -360 | 486 | -4.1801e-05 | -0.1694
4.2 | -360 | 522 | -3.9762e-05 | -0.17349
4.3 | -360 | 558 | -3.7577e-05 | -0.17736
4.4 | -360 | 594 | -3.5247e-05 | -0.18101
4.5 | -360 | 630 | -3.2771e-05 | -0.18442
4.6 | -360 | 666 | -3.0149e-05 | -0.18757
4.7 | -360 | 702 | -2.7382e-05 | -0.19045
4.8 | -360 | 738 | -2.4469e-05 | -0.19305
4.9 | -360 | 774 | -2.141e-05 | -0.19535
5 | -360 | 810 | -1.8206e-05 | -0.19734
5.1 | -360 | 846 | -1.4856e-05 | -0.199
5.2 | -360 | 882 | -1.1361e-05 | -0.20032
5.3 | -360 | 918 | -7.7194e-06 | -0.20128
5.4 | -360 | 954 | -3.9325e-06 | -0.20187
5.5 | -360 | 990 | 0 | -0.20208
5.6 | -360 | 1026 | 4.0782e-06 | -0.20188
5.7 | -360 | 1062 | 8.302e-06 | -0.20128
5.8 | -360 | 1098 | 1.2671e-05 | -0.20024
5.9 | -360 | 1134 | 1.7187e-05 | -0.19875
6 | 640 | 1170 | 2.1847e-05 | -0.19681
6.1 | 640 | 1106 | 2.6451e-05 | -0.1944
6.2 | 640 | 1042 | 3.0797e-05 | -0.19155
6.3 | 640 | 978 | 3.4883e-05 | -0.18827
6.4 | 640 | 914 | 3.871e-05 | -0.1846
6.5 | 640 | 850 | 4.2279e-05 | -0.18056
6.6 | 640 | 786 | 4.5588e-05 | -0.17618
6.7 | 640 | 722 | 4.8639e-05 | -0.17148
6.8 | 640 | 658 | 5.143e-05 | -0.16648
6.9 | 640 | 594 | 5.3963e-05 | -0.16122
7 | 640 | 530 | 5.6237e-05 | -0.15572
7.1 | 640 | 466 | 5.8251e-05 | -0.15001
7.2 | 640 | 402 | 6.0007e-05 | -0.14411
7.3 | 640 | 338 | 6.1504e-05 | -0.13804
7.4 | 640 | 274 | 6.2742e-05 | -0.13184
7.5 | 640 | 210 | 6.3721e-05 | -0.12553
7.6 | 640 | 146 | 6.4441e-05 | -0.11914
7.7 | 640 | 82 | 6.4903e-05 | -0.11268
7.8 | 640 | 18 | 6.5105e-05 | -0.10619
7.9 | 640 | -46 | 6.5048e-05 | -0.0997
8 | 640 | -110 | 6.4733e-05 | -0.093226
8.1 | 640 | -174 | 6.4158e-05 | -0.086796
8.2 | 640 | -238 | 6.3325e-05 | -0.080437
8.3 | 640 | -302 | 6.2232e-05 | -0.074174
8.4 | 640 | -366 | 6.0881e-05 | -0.068034
8.5 | 640 | -430 | 5.9271e-05 | -0.062043
8.6 | 640 | -494 | 5.7402e-05 | -0.056226
8.7 | 640 | -558 | 5.5274e-05 | -0.05061
8.8 | 640 | -622 | 5.2887e-05 | -0.045219
8.9 | 640 | -686 | 5.0241e-05 | -0.040081
9 | 640 | -750 | 4.7336e-05 | -0.035221
9.1 | 640 | -814 | 4.4172e-05 | -0.030664
9.2 | 640 | -878 | 4.0749e-05 | -0.026438
9.3 | 640 | -942 | 3.7068e-05 | -0.022567
9.4 | 640 | -1006 | 3.3127e-05 | -0.019078
9.5 | 640 | -1070 | 2.8927e-05 | -0.015996
9.6 | 640 | -1134 | 2.4469e-05 | -0.013348
9.7 | 640 | -1198 | 1.9752e-05 | -0.011159
9.8 | 640 | -1262 | 1.4775e-05 | -0.0094547
9.9 | 640 | -1326 | 9.54e-06 | -0.0082619
10 | 640 | -1390 | 4.0458e-06 | -0.0076061

## q(Nm)
console encastrée à gauche soumise à une charge uniformémént répartie
abscisse | eff tranchant | mom. flèchissant | pente y' | déformée y
x(m) | T(N) | M(N.m) | q(rad) | y(mm)
0 | 0 | 0 | 0 | 0
0.1 | 0 | 0 | 0 | 0
0.2 | 0 | 0 | 0 | 0
0.3 | 0 | 0 | 0 | 0
0.4 | 0 | 0 | 0 | 0
0.5 | 0 | 0 | 0 | 0
0.6 | 0 | 0 | 0 | 0
0.7 | 0 | 0 | 0 | 0
0.8 | 0 | 0 | 0 | 0
0.9 | 0 | 0 | 0 | 0
1 | 0 | 0 | 0 | 0
1.1 | 0 | 0 | 0 | 0
1.2 | 0 | 0 | 0 | 0
1.3 | 0 | 0 | 0 | 0
1.4 | 0 | 0 | 0 | 0
1.5 | 0 | 0 | 0 | 0
1.6 | 0 | 0 | 0 | 0
1.7 | 0 | 0 | 0 | 0
1.8 | 0 | 0 | 0 | 0
1.9 | 0 | 0 | 0 | 0
2 | 0 | 0 | 0 | 0
2.1 | 0 | 0 | 0 | 0
2.2 | 0 | 0 | 0 | 0
2.3 | 0 | 0 | 0 | 0
2.4 | 0 | 0 | 0 | 0
2.5 | 0 | 0 | 0 | 0
2.6 | 0 | 0 | 0 | 0
2.7 | 0 | 0 | 0 | 0
2.8 | 0 | 0 | 0 | 0
2.9 | 0 | 0 | 0 | 0
3 | 0 | 0 | 0 | 0
3.1 | 0 | 0 | 0 | 0
3.2 | 0 | 0 | 0 | 0
3.3 | 0 | 0 | 0 | 0
3.4 | 0 | 0 | 0 | 0
3.5 | 0 | 0 | 0 | 0
3.6 | 0 | 0 | 0 | 0
3.7 | 0 | 0 | 0 | 0
3.8 | 0 | 0 | 0 | 0
3.9 | 0 | 0 | 0 | 0
4 | 0 | 0 | 0 | 0
4.1 | 0 | 0 | 0 | 0
4.2 | 0 | 0 | 0 | 0
4.3 | 0 | 0 | 0 | 0
4.4 | 0 | 0 | 0 | 0
4.5 | 0 | 0 | 0 | 0
4.6 | 0 | 0 | 0 | 0
4.7 | 0 | 0 | 0 | 0
4.8 | 0 | 0 | 0 | 0
4.9 | 0 | 0 | 0 | 0
5 | 0 | 0 | 0 | 0
5.1 | 0 | 0 | 0 | 0
5.2 | 0 | 0 | 0 | 0
5.3 | 0 | 0 | 0 | 0
5.4 | 0 | 0 | 0 | 0
5.5 | 0 | 0 | 0 | 0
5.6 | 0 | 0 | 0 | 0
5.7 | 0 | 0 | 0 | 0
5.8 | 0 | 0 | 0 | 0
5.9 | 0 | 0 | 0 | 0
6 | 0 | 0 | 0 | 0
6.1 | 0 | 0 | 0 | 0
6.2 | 0 | 0 | 0 | 0
6.3 | 0 | 0 | 0 | 0
6.4 | 0 | 0 | 0 | 0
6.5 | 0 | 0 | 0 | 0
6.6 | 0 | 0 | 0 | 0
6.7 | 0 | 0 | 0 | 0
6.8 | 0 | 0 | 0 | 0
6.9 | 0 | 0 | 0 | 0
7 | 0 | 0 | 0 | 0
7.1 | 0 | 0 | 0 | 0
7.2 | 0 | 0 | 0 | 0
7.3 | 0 | 0 | 0 | 0
7.4 | 0 | 0 | 0 | 0
7.5 | 0 | 0 | 0 | 0
7.6 | 0 | 0 | 0 | 0
7.7 | 0 | 0 | 0 | 0
7.8 | 0 | 0 | 0 | 0
7.9 | 0 | 0 | 0 | 0
8 | 0 | 0 | 0 | 0
8.1 | 0 | 0 | 0 | 0
8.2 | 0 | 0 | 0 | 0
8.3 | 0 | 0 | 0 | 0
8.4 | 0 | 0 | 0 | 0
8.5 | 0 | 0 | 0 | 0
8.6 | 0 | 0 | 0 | 0
8.7 | 0 | 0 | 0 | 0
8.8 | 0 | 0 | 0 | 0
8.9 | 0 | 0 | 0 | 0
9 | 0 | 0 | 0 | 0
9.1 | 0 | 0 | 0 | 0
9.2 | 0 | 0 | 0 | 0
9.3 | 0 | 0 | 0 | 0
9.4 | 0 | 0 | 0 | 0
9.5 | 0 | 0 | 0 | 0
9.6 | 0 | 0 | 0 | 0
9.7 | 0 | 0 | 0 | 0
9.8 | 0 | 0 | 0 | 0
9.9 | 0 | 0 | 0 | 0
10 | 0 | 0 | 0 | 0

## FB(N)
Poutre encastrée à gauche et soumise à une charge concentrée à l'extrémité droite orientée vers le haut
abscisse | eff tranchant | mom. flèchissant | pente y' | déformée y
x(m) | T(N) | M(N.m) | q(rad) | y(mm)
0 | 640 | 6400 | 0 | 0
0.1 | 640 | 6336 | 2.5764e-05 | 0.0012903
0.2 | 640 | 6272 | 5.1268e-05 | 0.0051441
0.3 | 640 | 6208 | 7.6514e-05 | 0.011535
0.4 | 640 | 6144 | 0.0001015 | 0.020438
0.5 | 640 | 6080 | 0.00012623 | 0.031827
0.6 | 640 | 6016 | 0.0001507 | 0.045675
0.7 | 640 | 5952 | 0.00017491 | 0.061958
0.8 | 640 | 5888 | 0.00019886 | 0.080648
0.9 | 640 | 5824 | 0.00022255 | 0.10172
1 | 640 | 5760 | 0.00024598 | 0.12515
1.1 | 640 | 5696 | 0.00026916 | 0.15091
1.2 | 640 | 5632 | 0.00029207 | 0.17897
1.3 | 640 | 5568 | 0.00031473 | 0.20931
1.4 | 640 | 5504 | 0.00033713 | 0.24191
1.5 | 640 | 5440 | 0.00035927 | 0.27673
1.6 | 640 | 5376 | 0.00038115 | 0.31375
1.7 | 640 | 5312 | 0.00040277 | 0.35295
1.8 | 640 | 5248 | 0.00042413 | 0.3943
1.9 | 640 | 5184 | 0.00044523 | 0.43776
2 | 640 | 5120 | 0.00046608 | 0.48333
2.1 | 640 | 5056 | 0.00048666 | 0.53097
2.2 | 640 | 4992 | 0.00050699 | 0.58065
2.3 | 640 | 4928 | 0.00052705 | 0.63236
2.4 | 640 | 4864 | 0.00054686 | 0.68605
2.5 | 640 | 4800 | 0.00056641 | 0.74172
2.6 | 640 | 4736 | 0.0005857 | 0.79932
2.7 | 640 | 4672 | 0.00060473 | 0.85884
2.8 | 640 | 4608 | 0.00062351 | 0.92026
2.9 | 640 | 4544 | 0.00064202 | 0.98353
3 | 640 | 4480 | 0.00066027 | 1.0486
3.1 | 640 | 4416 | 0.00067827 | 1.1156
3.2 | 640 | 4352 | 0.00069601 | 1.1843
3.3 | 640 | 4288 | 0.00071348 | 1.2548
3.4 | 640 | 4224 | 0.0007307 | 1.327
3.5 | 640 | 4160 | 0.00074766 | 1.4009
3.6 | 640 | 4096 | 0.00076436 | 1.4765
3.7 | 640 | 4032 | 0.00078081 | 1.5537
3.8 | 640 | 3968 | 0.00079699 | 1.6326
3.9 | 640 | 3904 | 0.00081291 | 1.7131
4 | 640 | 3840 | 0.00082858 | 1.7952
4.1 | 640 | 3776 | 0.00084399 | 1.8788
4.2 | 640 | 3712 | 0.00085913 | 1.964
4.3 | 640 | 3648 | 0.00087402 | 2.0506
4.4 | 640 | 3584 | 0.00088865 | 2.1388
4.5 | 640 | 3520 | 0.00090302 | 2.2283
4.6 | 640 | 3456 | 0.00091713 | 2.3194
4.7 | 640 | 3392 | 0.00093099 | 2.4118
4.8 | 640 | 3328 | 0.00094458 | 2.5055
4.9 | 640 | 3264 | 0.00095792 | 2.6006
5 | 640 | 3200 | 0.00097099 | 2.6971
5.1 | 640 | 3136 | 0.00098381 | 2.7948
5.2 | 640 | 3072 | 0.00099637 | 2.8938
5.3 | 640 | 3008 | 0.0010087 | 2.9941
5.4 | 640 | 2944 | 0.0010207 | 3.0955
5.5 | 640 | 2880 | 0.0010325 | 3.1982
5.6 | 640 | 2816 | 0.001044 | 3.302
5.7 | 640 | 2752 | 0.0010553 | 3.407
5.8 | 640 | 2688 | 0.0010663 | 3.513
5.9 | 640 | 2624 | 0.001077 | 3.6202
6 | 640 | 2560 | 0.0010875 | 3.7284
6.1 | 640 | 2496 | 0.0010977 | 3.8377
6.2 | 640 | 2432 | 0.0011077 | 3.9479
6.3 | 640 | 2368 | 0.0011174 | 4.0592
6.4 | 640 | 2304 | 0.0011269 | 4.1714
6.5 | 640 | 2240 | 0.0011361 | 4.2845
6.6 | 640 | 2176 | 0.001145 | 4.3986
6.7 | 640 | 2112 | 0.0011537 | 4.5135
6.8 | 640 | 2048 | 0.0011621 | 4.6293
6.9 | 640 | 1984 | 0.0011702 | 4.7459
7 | 640 | 1920 | 0.0011781 | 4.8633
7.1 | 640 | 1856 | 0.0011858 | 4.9815
7.2 | 640 | 1792 | 0.0011932 | 5.1004
7.3 | 640 | 1728 | 0.0012003 | 5.2201
7.4 | 640 | 1664 | 0.0012071 | 5.3404
7.5 | 640 | 1600 | 0.0012137 | 5.4615
7.6 | 640 | 1536 | 0.0012201 | 5.5831
7.7 | 640 | 1472 | 0.0012262 | 5.7054
7.8 | 640 | 1408 | 0.001232 | 5.8283
7.9 | 640 | 1344 | 0.0012376 | 5.9518
8 | 640 | 1280 | 0.0012429 | 6.0758
8.1 | 640 | 1216 | 0.0012479 | 6.2003
8.2 | 640 | 1152 | 0.0012527 | 6.3253
8.3 | 640 | 1088 | 0.0012572 | 6.4508
8.4 | 640 | 1024 | 0.0012615 | 6.5768
8.5 | 640 | 960 | 0.0012655 | 6.7031
8.6 | 640 | 896 | 0.0012693 | 6.8298
8.7 | 640 | 832 | 0.0012728 | 6.9569
8.8 | 640 | 768 | 0.001276 | 7.0843
8.9 | 640 | 704 | 0.001279 | 7.2121
9 | 640 | 640 | 0.0012817 | 7.3401
9.1 | 640 | 576 | 0.0012842 | 7.4683
9.2 | 640 | 512 | 0.0012864 | 7.5968
9.3 | 640 | 448 | 0.0012883 | 7.7256
9.4 | 640 | 384 | 0.00129 | 7.8545
9.5 | 640 | 320 | 0.0012914 | 7.9835
9.6 | 640 | 256 | 0.0012926 | 8.1127
9.7 | 640 | 192 | 0.0012935 | 8.242
9.8 | 640 | 128 | 0.0012941 | 8.3713
9.9 | 640 | 64 | 0.0012945 | 8.5007
10 | 640 | 0 | 0.0012947 | 8.6302

## MB(N.m)
Poutre encastrée à gauche et soumise à un couple de moment MB à l'autre extrémité
abscisse | eff tranchant | mom. flèchissant | pente y' | déformée y
x(m) | T(N) | M(N.m) | q(rad) | y(mm)
0 | 0 | -1390 | 0 | 0
0.1 | 0 | -1390 | -5.6237e-06 | -0.00028118
0.2 | 0 | -1390 | -1.1247e-05 | -0.0011247
0.3 | 0 | -1390 | -1.6871e-05 | -0.0025306
0.4 | 0 | -1390 | -2.2495e-05 | -0.0044989
0.5 | 0 | -1390 | -2.8118e-05 | -0.0070296
0.6 | 0 | -1390 | -3.3742e-05 | -0.010123
0.7 | 0 | -1390 | -3.9366e-05 | -0.013778
0.8 | 0 | -1390 | -4.4989e-05 | -0.017996
0.9 | 0 | -1390 | -5.0613e-05 | -0.022776
1 | 0 | -1390 | -5.6237e-05 | -0.028118
1.1 | 0 | -1390 | -6.186e-05 | -0.034023
1.2 | 0 | -1390 | -6.7484e-05 | -0.04049
1.3 | 0 | -1390 | -7.3108e-05 | -0.04752
1.4 | 0 | -1390 | -7.8731e-05 | -0.055112
1.5 | 0 | -1390 | -8.4355e-05 | -0.063266
1.6 | 0 | -1390 | -8.9979e-05 | -0.071983
1.7 | 0 | -1390 | -9.5602e-05 | -0.081262
1.8 | 0 | -1390 | -0.00010123 | -0.091103
1.9 | 0 | -1390 | -0.00010685 | -0.10151
2 | 0 | -1390 | -0.00011247 | -0.11247
2.1 | 0 | -1390 | -0.0001181 | -0.124
2.2 | 0 | -1390 | -0.00012372 | -0.13609
2.3 | 0 | -1390 | -0.00012934 | -0.14875
2.4 | 0 | -1390 | -0.00013497 | -0.16196
2.5 | 0 | -1390 | -0.00014059 | -0.17574
2.6 | 0 | -1390 | -0.00014622 | -0.19008
2.7 | 0 | -1390 | -0.00015184 | -0.20498
2.8 | 0 | -1390 | -0.00015746 | -0.22045
2.9 | 0 | -1390 | -0.00016309 | -0.23647
3 | 0 | -1390 | -0.00016871 | -0.25306
3.1 | 0 | -1390 | -0.00017433 | -0.27022
3.2 | 0 | -1390 | -0.00017996 | -0.28793
3.3 | 0 | -1390 | -0.00018558 | -0.30621
3.4 | 0 | -1390 | -0.0001912 | -0.32505
3.5 | 0 | -1390 | -0.00019683 | -0.34445
3.6 | 0 | -1390 | -0.00020245 | -0.36441
3.7 | 0 | -1390 | -0.00020808 | -0.38494
3.8 | 0 | -1390 | -0.0002137 | -0.40603
3.9 | 0 | -1390 | -0.00021932 | -0.42768
4 | 0 | -1390 | -0.00022495 | -0.44989
4.1 | 0 | -1390 | -0.00023057 | -0.47267
4.2 | 0 | -1390 | -0.00023619 | -0.49601
4.3 | 0 | -1390 | -0.00024182 | -0.51991
4.4 | 0 | -1390 | -0.00024744 | -0.54437
4.5 | 0 | -1390 | -0.00025306 | -0.5694
4.6 | 0 | -1390 | -0.00025869 | -0.59498
4.7 | 0 | -1390 | -0.00026431 | -0.62113
4.8 | 0 | -1390 | -0.00026994 | -0.64785
4.9 | 0 | -1390 | -0.00027556 | -0.67512
5 | 0 | -1390 | -0.00028118 | -0.70296
5.1 | 0 | -1390 | -0.00028681 | -0.73136
5.2 | 0 | -1390 | -0.00029243 | -0.76032
5.3 | 0 | -1390 | -0.00029805 | -0.78984
5.4 | 0 | -1390 | -0.00030368 | -0.81993
5.5 | 0 | -1390 | -0.0003093 | -0.85058
5.6 | 0 | -1390 | -0.00031492 | -0.88179
5.7 | 0 | -1390 | -0.00032055 | -0.91356
5.8 | 0 | -1390 | -0.00032617 | -0.9459
5.9 | 0 | -1390 | -0.0003318 | -0.9788
6 | 0 | -1390 | -0.00033742 | -1.0123
6.1 | 0 | -1390 | -0.00034304 | -1.0463
6.2 | 0 | -1390 | -0.00034867 | -1.0809
6.3 | 0 | -1390 | -0.00035429 | -1.116
6.4 | 0 | -1390 | -0.00035991 | -1.1517
6.5 | 0 | -1390 | -0.00036554 | -1.188
6.6 | 0 | -1390 | -0.00037116 | -1.2248
6.7 | 0 | -1390 | -0.00037679 | -1.2622
6.8 | 0 | -1390 | -0.00038241 | -1.3002
6.9 | 0 | -1390 | -0.00038803 | -1.3387
7 | 0 | -1390 | -0.00039366 | -1.3778
7.1 | 0 | -1390 | -0.00039928 | -1.4174
7.2 | 0 | -1390 | -0.0004049 | -1.4577
7.3 | 0 | -1390 | -0.00041053 | -1.4984
7.4 | 0 | -1390 | -0.00041615 | -1.5398
7.5 | 0 | -1390 | -0.00042177 | -1.5817
7.6 | 0 | -1390 | -0.0004274 | -1.6241
7.7 | 0 | -1390 | -0.00043302 | -1.6671
7.8 | 0 | -1390 | -0.00043865 | -1.7107
7.9 | 0 | -1390 | -0.00044427 | -1.7549
8 | 0 | -1390 | -0.00044989 | -1.7996
8.1 | 0 | -1390 | -0.00045552 | -1.8448
8.2 | 0 | -1390 | -0.00046114 | -1.8907
8.3 | 0 | -1390 | -0.00046676 | -1.9371
8.4 | 0 | -1390 | -0.00047239 | -1.984
8.5 | 0 | -1390 | -0.00047801 | -2.0315
8.6 | 0 | -1390 | -0.00048363 | -2.0796
8.7 | 0 | -1390 | -0.00048926 | -2.1283
8.8 | 0 | -1390 | -0.00049488 | -2.1775
8.9 | 0 | -1390 | -0.00050051 | -2.2273
9 | 0 | -1390 | -0.00050613 | -2.2776
9.1 | 0 | -1390 | -0.00051175 | -2.3285
9.2 | 0 | -1390 | -0.00051738 | -2.3799
9.3 | 0 | -1390 | -0.000523 | -2.432
9.4 | 0 | -1390 | -0.00052862 | -2.4845
9.5 | 0 | -1390 | -0.00053425 | -2.5377
9.6 | 0 | -1390 | -0.00053987 | -2.5914
9.7 | 0 | -1390 | -0.0005455 | -2.6457
9.8 | 0 | -1390 | -0.00055112 | -2.7005
9.9 | 0 | -1390 | -0.00055674 | -2.7559
10 | 0 | -1390 | -0.00056237 | -2.8118

## F1(N)
abscisse | eff tranchant | mom. flèchissant | pente y' | déformée y
x(m) | T(N) | M(N.m) | q(rad) | y(mm)
0 | -1000 | -6000 | 0 | 0
0.1 | -1000 | -5900 | -2.4073e-05 | -0.001207
0.2 | -1000 | -5800 | -4.774e-05 | -0.004801
0.3 | -1000 | -5700 | -7.1004e-05 | -0.010742
0.4 | -1000 | -5600 | -9.3863e-05 | -0.018988
0.5 | -1000 | -5500 | -0.00011632 | -0.029501
0.6 | -1000 | -5400 | -0.00013837 | -0.042238
0.7 | -1000 | -5300 | -0.00016001 | -0.05716
0.8 | -1000 | -5200 | -0.00018125 | -0.074227
0.9 | -1000 | -5100 | -0.00020209 | -0.093397
1 | -1000 | -5000 | -0.00022252 | -0.11463
1.1 | -1000 | -4900 | -0.00024255 | -0.13789
1.2 | -1000 | -4800 | -0.00026217 | -0.16313
1.3 | -1000 | -4700 | -0.00028139 | -0.19031
1.4 | -1000 | -4600 | -0.0003002 | -0.21939
1.5 | -1000 | -4500 | -0.00031861 | -0.25033
1.6 | -1000 | -4400 | -0.00033661 | -0.2831
1.7 | -1000 | -4300 | -0.00035421 | -0.31764
1.8 | -1000 | -4200 | -0.0003714 | -0.35393
1.9 | -1000 | -4100 | -0.00038819 | -0.39191
2 | -1000 | -4000 | -0.00040458 | -0.43155
2.1 | -1000 | -3900 | -0.00042056 | -0.47281
2.2 | -1000 | -3800 | -0.00043614 | -0.51565
2.3 | -1000 | -3700 | -0.00045131 | -0.56003
2.4 | -1000 | -3600 | -0.00046608 | -0.6059
2.5 | -1000 | -3500 | -0.00048044 | -0.65323
2.6 | -1000 | -3400 | -0.0004944 | -0.70197
2.7 | -1000 | -3300 | -0.00050795 | -0.75209
2.8 | -1000 | -3200 | -0.0005211 | -0.80355
2.9 | -1000 | -3100 | -0.00053384 | -0.8563
3 | -1000 | -3000 | -0.00054618 | -0.9103
3.1 | -1000 | -2900 | -0.00055812 | -0.96552
3.2 | -1000 | -2800 | -0.00056965 | -1.0219
3.3 | -1000 | -2700 | -0.00058077 | -1.0794
3.4 | -1000 | -2600 | -0.0005915 | -1.1381
3.5 | -1000 | -2500 | -0.00060181 | -1.1977
3.6 | -1000 | -2400 | -0.00061172 | -1.2584
3.7 | -1000 | -2300 | -0.00062123 | -1.3201
3.8 | -1000 | -2200 | -0.00063034 | -1.3826
3.9 | -1000 | -2100 | -0.00063903 | -1.4461
4 | -1000 | -2000 | -0.00064733 | -1.5104
4.1 | -1000 | -1900 | -0.00065522 | -1.5756
4.2 | -1000 | -1800 | -0.0006627 | -1.6415
4.3 | -1000 | -1700 | -0.00066978 | -1.7081
4.4 | -1000 | -1600 | -0.00067646 | -1.7754
4.5 | -1000 | -1500 | -0.00068273 | -1.8434
4.6 | -1000 | -1400 | -0.00068859 | -1.9119
4.7 | -1000 | -1300 | -0.00069406 | -1.9811
4.8 | -1000 | -1200 | -0.00069911 | -2.0507
4.9 | -1000 | -1100 | -0.00070377 | -2.1209
5 | -1000 | -1000 | -0.00070801 | -2.1915
5.1 | -1000 | -900 | -0.00071186 | -2.2625
5.2 | -1000 | -800 | -0.0007153 | -2.3338
5.3 | -1000 | -700 | -0.00071833 | -2.4055
5.4 | -1000 | -600 | -0.00072096 | -2.4775
5.5 | -1000 | -500 | -0.00072319 | -2.5497
5.6 | -1000 | -400 | -0.00072501 | -2.6221
5.7 | -1000 | -300 | -0.00072642 | -2.6947
5.8 | -1000 | -200 | -0.00072743 | -2.7674
5.9 | -1000 | -100 | -0.00072804 | -2.8402
6 | 0 | 0 | -0.00072824 | -2.913
6.1 | 0 | 0 | -0.00072824 | -2.9858
6.2 | 0 | 0 | -0.00072824 | -3.0586
6.3 | 0 | 0 | -0.00072824 | -3.1314
6.4 | 0 | 0 | -0.00072824 | -3.2043
6.5 | 0 | 0 | -0.00072824 | -3.2771
6.6 | 0 | 0 | -0.00072824 | -3.3499
6.7 | 0 | 0 | -0.00072824 | -3.4227
6.8 | 0 | 0 | -0.00072824 | -3.4956
6.9 | 0 | 0 | -0.00072824 | -3.5684
7 | 0 | 0 | -0.00072824 | -3.6412
7.1 | 0 | 0 | -0.00072824 | -3.714
7.2 | 0 | 0 | -0.00072824 | -3.7869
7.3 | 0 | 0 | -0.00072824 | -3.8597
7.4 | 0 | 0 | -0.00072824 | -3.9325
7.5 | 0 | 0 | -0.00072824 | -4.0053
7.6 | 0 | 0 | -0.00072824 | -4.0782
7.7 | 0 | 0 | -0.00072824 | -4.151
7.8 | 0 | 0 | -0.00072824 | -4.2238
7.9 | 0 | 0 | -0.00072824 | -4.2966
8 | 0 | 0 | -0.00072824 | -4.3695
8.1 | 0 | 0 | -0.00072824 | -4.4423
8.2 | 0 | 0 | -0.00072824 | -4.5151
8.3 | 0 | 0 | -0.00072824 | -4.5879
8.4 | 0 | 0 | -0.00072824 | -4.6608
8.5 | 0 | 0 | -0.00072824 | -4.7336
8.6 | 0 | 0 | -0.00072824 | -4.8064
8.7 | 0 | 0 | -0.00072824 | -4.8792
8.8 | 0 | 0 | -0.00072824 | -4.9521
8.9 | 0 | 0 | -0.00072824 | -5.0249
9 | 0 | 0 | -0.00072824 | -5.0977
9.1 | 0 | 0 | -0.00072824 | -5.1705
9.2 | 0 | 0 | -0.00072824 | -5.2434
9.3 | 0 | 0 | -0.00072824 | -5.3162
9.4 | 0 | 0 | -0.00072824 | -5.389
9.5 | 0 | 0 | -0.00072824 | -5.4618
9.6 | 0 | 0 | -0.00072824 | -5.5347
9.7 | 0 | 0 | -0.00072824 | -5.6075
9.8 | 0 | 0 | -0.00072824 | -5.6803
9.9 | 0 | 0 | -0.00072824 | -5.7531
10 | 0 | 0 | -0.00072824 | -5.8259

## F2(N)
abscisse | eff tranchant | mom. flèchissant | pente y' | déformée y
x(m) | T(N) | M(N.m) | q(rad) | y(mm)
0 | 0 | 0 | 0 | 0
0.1 | 0 | 0 | 0 | 0
0.2 | 0 | 0 | 0 | 0
0.3 | 0 | 0 | 0 | 0
0.4 | 0 | 0 | 0 | 0
0.5 | 0 | 0 | 0 | 0
0.6 | 0 | 0 | 0 | 0
0.7 | 0 | 0 | 0 | 0
0.8 | 0 | 0 | 0 | 0
0.9 | 0 | 0 | 0 | 0
1 | 0 | 0 | 0 | 0
1.1 | 0 | 0 | 0 | 0
1.2 | 0 | 0 | 0 | 0
1.3 | 0 | 0 | 0 | 0
1.4 | 0 | 0 | 0 | 0
1.5 | 0 | 0 | 0 | 0
1.6 | 0 | 0 | 0 | 0
1.7 | 0 | 0 | 0 | 0
1.8 | 0 | 0 | 0 | 0
1.9 | 0 | 0 | 0 | 0
2 | 0 | 0 | 0 | 0
2.1 | 0 | 0 | 0 | 0
2.2 | 0 | 0 | 0 | 0
2.3 | 0 | 0 | 0 | 0
2.4 | 0 | 0 | 0 | 0
2.5 | 0 | 0 | 0 | 0
2.6 | 0 | 0 | 0 | 0
2.7 | 0 | 0 | 0 | 0
2.8 | 0 | 0 | 0 | 0
2.9 | 0 | 0 | 0 | 0
3 | 0 | 0 | 0 | 0
3.1 | 0 | 0 | 0 | 0
3.2 | 0 | 0 | 0 | 0
3.3 | 0 | 0 | 0 | 0
3.4 | 0 | 0 | 0 | 0
3.5 | 0 | 0 | 0 | 0
3.6 | 0 | 0 | 0 | 0
3.7 | 0 | 0 | 0 | 0
3.8 | 0 | 0 | 0 | 0
3.9 | 0 | 0 | 0 | 0
4 | 0 | 0 | 0 | 0
4.1 | 0 | 0 | 0 | 0
4.2 | 0 | 0 | 0 | 0
4.3 | 0 | 0 | 0 | 0
4.4 | 0 | 0 | 0 | 0
4.5 | 0 | 0 | 0 | 0
4.6 | 0 | 0 | 0 | 0
4.7 | 0 | 0 | 0 | 0
4.8 | 0 | 0 | 0 | 0
4.9 | 0 | 0 | 0 | 0
5 | 0 | 0 | 0 | 0
5.1 | 0 | 0 | 0 | 0
5.2 | 0 | 0 | 0 | 0
5.3 | 0 | 0 | 0 | 0
5.4 | 0 | 0 | 0 | 0
5.5 | 0 | 0 | 0 | 0
5.6 | 0 | 0 | 0 | 0
5.7 | 0 | 0 | 0 | 0
5.8 | 0 | 0 | 0 | 0
5.9 | 0 | 0 | 0 | 0
6 | 0 | 0 | 0 | 0
6.1 | 0 | 0 | 0 | 0
6.2 | 0 | 0 | 0 | 0
6.3 | 0 | 0 | 0 | 0
6.4 | 0 | 0 | 0 | 0
6.5 | 0 | 0 | 0 | 0
6.6 | 0 | 0 | 0 | 0
6.7 | 0 | 0 | 0 | 0
6.8 | 0 | 0 | 0 | 0
6.9 | 0 | 0 | 0 | 0
7 | 0 | 0 | 0 | 0
7.1 | 0 | 0 | 0 | 0
7.2 | 0 | 0 | 0 | 0
7.3 | 0 | 0 | 0 | 0
7.4 | 0 | 0 | 0 | 0
7.5 | 0 | 0 | 0 | 0
7.6 | 0 | 0 | 0 | 0
7.7 | 0 | 0 | 0 | 0
7.8 | 0 | 0 | 0 | 0
7.9 | 0 | 0 | 0 | 0
8 | 0 | 0 | 0 | 0
8.1 | 0 | 0 | 0 | 0
8.2 | 0 | 0 | 0 | 0
8.3 | 0 | 0 | 0 | 0
8.4 | 0 | 0 | 0 | 0
8.5 | 0 | 0 | 0 | 0
8.6 | 0 | 0 | 0 | 0
8.7 | 0 | 0 | 0 | 0
8.8 | 0 | 0 | 0 | 0
8.9 | 0 | 0 | 0 | 0
9 | 0 | 0 | 0 | 0
9.1 | 0 | 0 | 0 | 0
9.2 | 0 | 0 | 0 | 0
9.3 | 0 | 0 | 0 | 0
9.4 | 0 | 0 | 0 | 0
9.5 | 0 | 0 | 0 | 0
9.6 | 0 | 0 | 0 | 0
9.7 | 0 | 0 | 0 | 0
9.8 | 0 | 0 | 0 | 0
9.9 | 0 | 0 | 0 | 0
10 | 0 | 0 | 0 | 0