## présentation
Détermination des moments principaux, axes principaux
méthode graphique du cercle de Mohr
Principe d'utilisation du programme proposé:
On suppose connus les moments d'inertie Ixx, Iyy ,Ixy d'une section relativement |  |  |  | Le programme permet la détermination des moments et produit d'inertie relatifs
aux axes d'un repère initial rectangulaire Oxy |  |  |  | à tout repère Ox'y' en rotation de q par rapport au repère initial
|  |  |  | En particulier, il permet la détermination des moments principaux IX, IY | (de valeur maxi pour
l'un et mini pour l'autre ) et des axes principaux OX etOY
Page suivante, on trouvera à gauche le réglage de l'angle |  |  |  | …à droite , sur le cercle, le point rouge de coordonnées Ix' Ix'y' et le point bleu de coordon. Iy',-Ix'y'
d'inclinaison du repère Ox'y' par rapport au repère initial Oxy |  |  |  | Les deux moments principaux IXX(maxi) et IYY(mini) sont à l'intersection du cercle
avec l'axe horizontal .Dans ce cas:q=qP(donne la direction des axes principaux) et IXY=0

## calculs et graphes
Entrer les données Ixx, Iyy et Ixy et chercher les valeurs de q qui annulent Ixy en déplaçant le curseur
[9 empty] | 0 | 0.78822 |  | 0 | -0.61477
|  |  | Ix(cm4)= | 10.37 | Iy(cm4)= | 6.97 | Ixy(cm4)= | -6.56 | 0 | 0.6154 |  | 0 | 0.78871
choix de q: | q(degré)= | 38 |  | 218 | 0.78822 | 0.6154
Moments principaux
[10 empty] | I X | 15.4467 | cm4
[10 empty] | I Y | 1.8933 | cm4
Moments et produits d'inertie pour xx et yy inclinés de q
[10 empty] | I x | 15.4464 | cm4
[10 empty] | I y | 1.8936 | cm4
[10 empty] | I xy | 0.057938 | cm4
Oz
x
x
y
O

## tableaux
q | cosq | sinq | s(Mpa)
0 | 1 | 0 | 10.37 | -6.56 | 15.4464 | 0.057938
5 | 0.9962 | 0.087112 | 11.4828 | -6.1654 | 1.8935 | -0.047146
10 | 0.98482 | 0.17356 | 12.5101 | -5.5836
15 | 0.96596 | 0.25869 | 13.421 | -4.8324
20 | 0.93975 | 0.34185 | 14.1876 | -3.9345 | abscisse C= | 8.67
25 | 0.9064 | 0.42242 | 14.7867 | -2.9171 | rayon R= | 6.7767
30 | 0.86616 | 0.49977 | 15.2002 | -1.8112
35 | 0.81933 | 0.57332 | 15.4154 | -0.65035
40 | 0.76627 | 0.64252 | 15.4259 | 0.53026
45 | 0.70739 | 0.70683 | 15.2314 | 1.6948
50 | 0.64313 | 0.76576 | 14.8376 | 2.8078
55 | 0.57398 | 0.81887 | 14.2567 | 3.8357
60 | 0.50046 | 0.86576 | 13.5062 | 4.7471
65 | 0.42314 | 0.90606 | 12.6089 | 5.5144
70 | 0.3426 | 0.93948 | 11.592 | 6.1144
75 | 0.25946 | 0.96575 | 10.4864 | 6.5287
80 | 0.17435 | 0.98468 | 9.3257 | 6.7449
85 | 0.087905 | 0.99613 | 8.1451 | 6.7563
90 | 0.00079633 | 1 | 6.9804 | 6.5627
95 | -0.086318 | 0.99627 | 5.8671 | 6.1699
100 | -0.17278 | 0.98496 | 4.8388 | 5.5897
105 | -0.25792 | 0.96617 | 3.9267 | 4.8399
110 | -0.34111 | 0.94003 | 3.1587 | 3.9432
115 | -0.4217 | 0.90674 | 2.558 | 2.9269
120 | -0.49908 | 0.86656 | 2.1427 | 1.8216
125 | -0.57267 | 0.81979 | 1.9256 | 0.66109
130 | -0.64191 | 0.76678 | 1.9132 | -0.5195
135 | -0.70626 | 0.70795 | 2.106 | -1.6843
140 | -0.76525 | 0.64374 | 2.4979 | -2.798
145 | -0.81842 | 0.57463 | 3.0772 | -3.8268
150 | -0.86536 | 0.50115 | 3.8263 | -4.7394
155 | -0.90573 | 0.42386 | 4.7224 | -5.5082
160 | -0.93921 | 0.34335 | 5.7383 | -6.1097
165 | -0.96555 | 0.26023 | 6.8432 | -6.5258
170 | -0.98455 | 0.17513 | 8.0035 | -6.7438
175 | -0.99606 | 0.088698 | 9.1841 | -6.7572
180 | -1 | 0.0015927 | 10.3491 | -6.5654
185 | -0.99634 | -0.085525 | 11.4631 | -6.1743
190 | -0.9851 | -0.17199 | 12.4923 | -5.5958
195 | -0.96637 | -0.25715 | 13.4055 | -4.8475
200 | -0.9403 | -0.34036 | 14.175 | -3.952
205 | -0.90707 | -0.42097 | 14.7774 | -2.9366
210 | -0.86695 | -0.49839 | 15.1944 | -1.832
215 | -0.82024 | -0.57202 | 15.4133 | -0.67184
220 | -0.76729 | -0.6413 | 15.4276 | 0.50874
225 | -0.70851 | -0.7057 | 15.2367 | 1.6739
230 | -0.64435 | -0.76473 | 14.8465 | 2.7882
235 | -0.57528 | -0.81796 | 14.2689 | 3.8179
240 | -0.50184 | -0.86496 | 13.5213 | 4.7317
245 | -0.42458 | -0.90539 | 12.6264 | 5.5019
250 | -0.3441 | -0.93893 | 11.6114 | 6.105
255 | -0.261 | -0.96534 | 10.5072 | 6.5229
260 | -0.17591 | -0.98441 | 9.3472 | 6.7428
265 | -0.089491 | -0.99599 | 8.1666 | 6.758
270 | -0.002389 | -1 | 7.0014 | 6.568
275 | 0.084732 | -0.9964 | 5.8867 | 6.1788
280 | 0.17121 | -0.98523 | 4.8566 | 5.6019
285 | 0.25638 | -0.96658 | 3.9422 | 4.855
290 | 0.33961 | -0.94057 | 3.1713 | 3.9608
295 | 0.42025 | -0.90741 | 2.5673 | 2.9463
300 | 0.4977 | -0.86735 | 2.1486 | 1.8424
305 | 0.57136 | -0.8207 | 1.9278 | 0.68257
310 | 0.64068 | -0.7678 | 1.9116 | -0.49797
315 | 0.70513 | -0.70907 | 2.1006 | -1.6634
320 | 0.76422 | -0.64495 | 2.489 | -2.7783
325 | 0.8175 | -0.57593 | 3.0651 | -3.809
330 | 0.86456 | -0.50253 | 3.8112 | -4.7239
335 | 0.90505 | -0.4253 | 4.7048 | -5.4956
340 | 0.93866 | -0.34485 | 5.7188 | -6.1003
345 | 0.96513 | -0.26177 | 6.8224 | -6.52
350 | 0.98427 | -0.1767 | 7.9821 | -6.7417
355 | 0.99592 | -0.090284 | 9.1626 | -6.7588
360 | 0.99999 | -0.0031853 | 10.3282 | -6.5707