## décharge condensateur
Décharge d'un condensateur
Sélectionner les paramètres: |  |  | R= | 87 | kohms |  | 87 |  | RC= | 0.6351 | s
|  |  | C= | 7.3 | mF |  | 73 |  | Uo= | 5 | V
t(s) | u exact(V) | u euler(V) | du | [5 empty] | dt(s)= | 0.04 |  | 4
0 | 5 | 5 | -0.31491
0.04 | 4.6948 | 4.6851 | -0.29508
0.08 | 4.4082 | 4.39 | -0.27649
0.12 | 4.1392 | 4.1135 | -0.25908
0.16 | 3.8865 | 3.8544 | -0.24276
0.2 | 3.6493 | 3.6117 | -0.22747
0.24 | 3.4265 | 3.3842 | -0.21314
0.28 | 3.2174 | 3.1711 | -0.19972
0.32 | 3.021 | 2.9713 | -0.18714
0.36 | 2.8366 | 2.7842 | -0.17536
0.4 | 2.6634 | 2.6088 | -0.16431
0.44 | 2.5009 | 2.4445 | -0.15396
0.48 | 2.3482 | 2.2906 | -0.14427
0.52 | 2.2049 | 2.1463 | -0.13518
0.56 | 2.0703 | 2.0111 | -0.12667
0.6 | 1.9439 | 1.8845 | -0.11869
0.64 | 1.8253 | 1.7658 | -0.11121 |  |  |  | Principe des calculs effectués dans les colonnes A,B,Cet D
0.68 | 1.7138 | 1.6546 | -0.10421 |  |  |  | t | u exact | u euler | du
0.72 | 1.6092 | 1.5504 | -0.097645 |  |  | 1 | t1=0 | Uo*exp(-t1/RC) | u1=Uo | du1=-(1/RC)*Uo*dt
0.76 | 1.511 | 1.4527 | -0.091495 |  |  | 2 | t2=t1+dt | " | u2=Uo+du1 | du2=-(1/RC)*U1*dt
0.8 | 1.4188 | 1.3612 | -0.085732 |  |  | 3 | t3=t2+dt | " | u3=u2+du2
0.84 | 1.3322 | 1.2755 | -0.080333
0.88 | 1.2509 | 1.1952 | -0.075273
0.92 | 1.1745 | 1.1199 | -0.070532
0.96 | 1.1028 | 1.0493 | -0.06609
1 | 1.0355 | 0.98325 | -0.061928
1.04 | 0.97229 | 0.92133 | -0.058027
1.08 | 0.91294 | 0.8633 | -0.054373
1.12 | 0.85722 | 0.80893 | -0.050948
1.16 | 0.80489 | 0.75798 | -0.047739
1.2 | 0.75576 | 0.71024 | -0.044732
1.24 | 0.70963 | 0.66551 | -0.041915
1.28 | 0.66632 | 0.62359 | -0.039275
1.32 | 0.62564 | 0.58432 | -0.036802
1.36 | 0.58745 | 0.54752 | -0.034484
1.4 | 0.5516 | 0.51303 | -0.032312
1.44 | 0.51793 | 0.48072 | -0.030277
1.48 | 0.48631 | 0.45044 | -0.02837
1.52 | 0.45663 | 0.42207 | -0.026583
1.56 | 0.42876 | 0.39549 | -0.024909
1.6 | 0.40258 | 0.37058 | -0.02334
1.64 | 0.37801 | 0.34724 | -0.02187
1.68 | 0.35494 | 0.32537 | -0.020493
1.72 | 0.33327 | 0.30488 | -0.019202

## chute libre
Chute libre |  | Yo(m)= | 0 |  |  | pas dt(s)= | 0.105 |  |  | 21
conditions initiales |  | Vo(m/s)= | 20
|  | g(m,s-2)= | 9.8
Itérations Euler avec les 3 formules
t(s) | Y1(m) | Y2(m) | Y3(m) | dy/dt (m,s-1) | Y(analytique)
0 | 0 | 0 | 0 | 20 | 0
0.105 | 2.1 | 1.992 | 2.046 | 18.971 | 2.046
0.21 | 4.092 | 3.8759 | 3.9839 | 17.942 | 3.9839
0.315 | 5.9759 | 5.6517 | 5.8138 | 16.913 | 5.8138
0.42 | 7.7517 | 7.3196 | 7.5356 | 15.884 | 7.5356
0.525 | 9.4196 | 8.8793 | 9.1494 | 14.855 | 9.1494
0.63 | 10.9793 | 10.3311 | 10.6552 | 13.826 | 10.6552
0.735 | 12.4311 | 11.6747 | 12.0529 | 12.797 | 12.0529
0.84 | 13.7747 | 12.9104 | 13.3426 | 11.768 | 13.3426
0.945 | 15.0104 | 14.038 | 14.5242 | 10.739 | 14.5242
1.05 | 16.138 | 15.0575 | 15.5978 | 9.71 | 15.5977
1.155 | 17.1575 | 15.969 | 16.5633 | 8.681 | 16.5633 |  | principe des calculs effectués dans les colonnes A à E
1.26 | 18.069 | 16.7725 | 17.4208 | 7.652 | 17.4208 |  | t | Y1 | Y2 | Y3 | dy/dt
1.365 | 18.8725 | 17.4679 | 18.1702 | 6.623 | 18.1702 | 1 | t1=0 | y1=Y0 | y1=Y0 | y1=Y0 | v1=Vo
1.47 | 19.5679 | 18.0553 | 18.8116 | 5.594 | 18.8116 | 2 | t2=t1+dt | y2=y1+v1*dt | y2=y1+v2*dt | y2=y1+0,5*(v2+v1)dt | v2=v1-g(dt)
1.575 | 20.1553 | 18.5346 | 19.3449 | 4.565 | 19.3449 | 3 | t3=t2+dt | y3=y2+v2*dt | y3=y2+v3*dt | y3=y2+0,5*(v3+v2)dt | v3=v2-g(dt)
1.68 | 20.6346 | 18.9059 | 19.7702 | 3.536 | 19.7702 | Comparaison des précisions suivant la formule d'euler utilisée
1.785 | 21.0059 | 19.1691 | 20.0875 | 2.507 | 20.0875 | écart quadra avec Y1 |  | Si[yi(euler)-yi(analytique)]2= |  | 64.6141
1.89 | 21.2691 | 19.3243 | 20.2967 | 1.478 | 20.2967 | écart quadra avec Y2 |  |  |  | 64.6141
1.995 | 21.4243 | 19.3715 | 20.3979 | 0.449 | 20.3979 | écart quadra avec Y3 |  |  |  | 1.2981e-27 | plus précis(*)
2.1 | 21.4715 | 19.3106 | 20.391 | -0.58 | 20.391 | formule donnant Y1 |  | yi+1=yi+vi*dt
2.205 | 21.4106 | 19.1416 | 20.2761 | -1.609 | 20.2761 | formule donnant Y2 |  | yi+1=yi+vi+1*dt
2.31 | 21.2416 | 18.8646 | 20.0531 | -2.638 | 20.0531 | formule donnant Y3 |  | yi+1=yi+0,5*[vi+1+vi]*dt
2.415 | 20.9646 | 18.4796 | 19.7221 | -3.667 | 19.7221 | Constater que quelle que soit la méthode, la précision augmente quand dt diminue
2.52 | 20.5796 | 17.9865 | 19.283 | -4.696 | 19.283
2.625 | 20.0865 | 17.3854 | 18.7359 | -5.725 | 18.7359
2.73 | 19.4854 | 16.6762 | 18.0808 | -6.754 | 18.0808
2.835 | 18.7762 | 15.859 | 17.3176 | -7.783 | 17.3176
2.94 | 17.959 | 14.9337 | 16.4464 | -8.812 | 16.4464
3.045 | 17.0337 | 13.9004 | 15.4671 | -9.841 | 15.4671
3.15 | 16.0004 | 12.7591 | 14.3798 | -10.87 | 14.3798
3.255 | 14.8591 | 11.5097 | 13.1844 | -11.899 | 13.1844
3.36 | 13.6097 | 10.1522 | 11.881 | -12.928 | 11.881
3.465 | 12.2522 | 8.6868 | 10.4695 | -13.957 | 10.4695
3.57 | 10.7868 | 7.1132 | 8.95 | -14.986 | 8.95
3.675 | 9.2132 | 5.4317 | 7.3224 | -16.015 | 7.3224
3.78 | 7.5317 | 3.642 | 5.5868 | -17.044 | 5.5868
3.885 | 5.742 | 1.7444 | 3.7432 | -18.073 | 3.7432
3.99 | 3.8444 | -0.26134 | 1.7915 | -19.102 | 1.7915
4.095 | 1.8387 | -2.3751 | -0.26822 | -20.131 | -0.26822
4.2 | -0.2751 | -4.5969 | -2.436 | -21.16 | -2.436

## mouvement badminton
Mouvement d'un volant de badminton
choix des paramètres
|  |  |  | m(g)= | 5 | 0.005 | kg | volume= | 0.00011304 | m3
|  |  |  | D(mm)= | 60 | 0.06 | m | section= | 0.002826 | m2
|  |  |  | k(SI)= | 0.34 |  | 34
sélectionner la masse volumique de l'air et la valeur du champ de pesanteur:
ro(g,L-1)= | 1.3 |  |  | g(m,s-2)= | 9.8
Calcul de A= | -9.512 |  |  | calcul de B= | 0.19217
Précisez les conditions initiales (à t=0) | [7 empty] | réglage du pas(ms)
X0(m) | Y0(m) | V0 (m/s) | a(deg) | V0x | V0y | Pas Dt(s) |  |  |  | 11.7 |  |  | 78
0 | 0 | 7.5 | 51.7 | 4.6483 | 5.8858 | 0.0117
|  | mouvement du projectile |  |  | méthode d'Euler | [7 empty] | valeurs expérimentales
Date t(s) | d2X/dt2 | d2Y/dt2 | a(m.s-2) | dX/dt | dY/dt | v(m/s) | XG | YG | t | x | y | vx | vy | v | a(deg)
0 |  |  |  | 4.6483 | 5.8858 | 7.5 | 0 | 0 | 0 | -0.338 | -0.421
0.0117 | -6.6995 | -17.995 | 19.2016 | 4.5699 | 5.6753 | 7.2865 | 0.053468 | 0.066401 | 0.033 | -0.31 | -0.386 | 4.6471 | 5.8824 | 7.4965 | 51.7175
0.0234 | -6.399 | -17.4587 | 18.5945 | 4.4951 | 5.471 | 7.0808 | 0.10606 | 0.13041 | 0.067 | -0.152 | -0.186 | 4.6061 | 5.6364 | 7.279
0.0351 | -6.1165 | -16.9564 | 18.0259 | 4.4235 | 5.2726 | 6.8825 | 0.15782 | 0.1921 | 0.1 | 0 | 0 | 4.6061 | 5.6364 | 7.279
0.0468 | -5.8505 | -16.4855 | 17.4928 | 4.3551 | 5.0798 | 6.6911 | 0.20877 | 0.25153 | 0.133 | 0.152 | 0.186 | 4.6471 | 5.0588 | 6.8693
0.0585 | -5.5998 | -16.0436 | 16.9928 | 4.2895 | 4.892 | 6.5063 | 0.25896 | 0.30877 | 0.167 | 0.31 | 0.358 | 4.6061 | 4.3939 | 6.3657
0.0702 | -5.3633 | -15.6285 | 16.5232 | 4.2268 | 4.7092 | 6.3279 | 0.30841 | 0.36387 | 0.2 | 0.462 | 0.503 | 4.6061 | 4.1818 | 6.2212
0.0819 | -5.1399 | -15.2384 | 16.0819 | 4.1667 | 4.5309 | 6.1555 | 0.35716 | 0.41688 | 0.233 | 0.614 | 0.641 | 4.0294 | 3.6471 | 5.4348
0.0936 | -4.9287 | -14.8715 | 15.667 | 4.109 | 4.3569 | 5.9889 | 0.40524 | 0.46786 | 0.267 | 0.751 | 0.765 | 4.1818 | 3.1515 | 5.2364
0.1053 | -4.7289 | -14.5262 | 15.2765 | 4.0537 | 4.1869 | 5.8278 | 0.45266 | 0.51684 | 0.3 | 0.889 | 0.869 | 4.2727 | 2.697 | 5.0527
0.117 | -4.5397 | -14.201 | 14.9089 | 4.0006 | 4.0208 | 5.672 | 0.49947 | 0.56389 | 0.333 | 1.03 | 0.958 | 3.8235 | 1.8235 | 4.2361
0.1287 | -4.3605 | -13.8945 | 14.5627 | 3.9495 | 3.8582 | 5.5213 | 0.54568 | 0.60903 | 0.367 | 1.16 | 1.02 | 4.2424 | 1.8182 | 4.6156
0.1404 | -4.1905 | -13.6056 | 14.2363 | 3.9005 | 3.699 | 5.3756 | 0.59132 | 0.65231 | 0.4 | 1.3 | 1.08 | 3.6364 | 1.2121 | 3.8331
0.1521 | -4.0293 | -13.3331 | 13.9287 | 3.8534 | 3.543 | 5.2347 | 0.6364 | 0.69376 | 0.433 | 1.42 | 1.12 | 4.1176 | 0.88235 | 4.2111
0.1638 | -3.8762 | -13.076 | 13.6385 | 3.808 | 3.3901 | 5.0984 | 0.68095 | 0.73342 | 0.467 | 1.56 | 1.15 | 3.6364 | 0.30303 | 3.649
0.1755 | -3.7309 | -12.8334 | 13.3647 | 3.7644 | 3.2399 | 4.9666 | 0.725 | 0.77133 | 0.5 | 1.68 | 1.16 | 3.9394 | 0 | 3.9394
0.1872 | -3.5928 | -12.6042 | 13.1063 | 3.7223 | 3.0924 | 4.8393 | 0.76855 | 0.80751 | 0.533 | 1.81 | 1.16 | 2.9412 | -0.29412 | 2.9558
0.1989 | -3.4616 | -12.3878 | 12.8624 | 3.6818 | 2.9475 | 4.7163 | 0.81163 | 0.842 | 0.567 | 1.91 | 1.15 | 3.6364 | -0.90909 | 3.7483
0.2106 | -3.3369 | -12.1834 | 12.6321 | 3.6428 | 2.805 | 4.5976 | 0.85425 | 0.87482 | 0.6 | 2.03 | 1.12 | 3.9394 | -1.2121 | 4.1217
0.2223 | -3.2184 | -11.9902 | 12.4146 | 3.6051 | 2.6647 | 4.483 | 0.89643 | 0.90599 | 0.633 | 2.16 | 1.08 | 2.6471 | -1.4706 | 3.0281
0.234 | -3.1058 | -11.8076 | 12.2092 | 3.5688 | 2.5265 | 4.3726 | 0.93818 | 0.93555 | 0.667 | 2.25 | 1.03 | 3.3333 | -1.9697 | 3.8718
0.2457 | -2.9988 | -11.6349 | 12.0152 | 3.5337 | 2.3904 | 4.2663 | 0.97953 | 0.96352 | 0.7 | 2.36 | 0.965 | 2.7273 | -2.303 | 3.5696
0.2574 | -2.8971 | -11.4717 | 11.8319 | 3.4998 | 2.2562 | 4.164 | 1.0205 | 0.98992 | 0.733 | 2.45 | 0.889 | 3.2353 | -3.0294 | 4.4322
0.2691 | -2.8005 | -11.3173 | 11.6587 | 3.467 | 2.1238 | 4.0658 | 1.061 | 1.0148 | 0.767 | 2.56 | 0.786 | 2.4242 | -3.1515 | 3.9761
0.2808 | -2.7089 | -11.1713 | 11.495 | 3.4353 | 1.9931 | 3.9716 | 1.1012 | 1.0381 | 0.8 | 2.64 | 0.682 | 2.7273 | -3.7576 | 4.643
0.2925 | -2.6219 | -11.0331 | 11.3404 | 3.4047 | 1.864 | 3.8815 | 1.1411 | 1.0599 | 0.833 | 2.73 | 0.558 | 2.3529 | -3.6471 | 4.3402
0.3042 | -2.5396 | -10.9023 | 11.1942 | 3.375 | 1.7364 | 3.7955 | 1.1806 | 1.0802 | 0.867 | 2.81 | 0.434 | 2.7273 | -3.9697 | 4.8163
0.3159 | -2.4616 | -10.7785 | 11.056 | 3.3462 | 1.6103 | 3.7135 | 1.2197 | 1.0991 | 0.9 | 2.9 | 0.303 | 2.1212 | -4.3636 | 4.8519
0.3276 | -2.3879 | -10.6611 | 10.9252 | 3.3182 | 1.4856 | 3.6356 | 1.2585 | 1.1164 | 0.933 | 2.97 | 0.159 | 2.3529 | -4.6765 | 5.235
0.3393 | -2.3183 | -10.5499 | 10.8016 | 3.2911 | 1.3621 | 3.5618 | 1.297 | 1.1324 | 0.967 | 3.05 | 0 | 1.5152 | -4.3939 | 4.6478
0.351 | -2.2527 | -10.4443 | 10.6845 | 3.2647 | 1.2399 | 3.4923 | 1.3352 | 1.1469 | 1 | 3.1 | -0.145 | 1.8182 | -5.6364 | 5.9224
0.3627 | -2.191 | -10.3441 | 10.5736 | 3.2391 | 1.1189 | 3.4269 | 1.3731 | 1.16 | 1.033 | 3.16 | -0.331 | 1.1765 | -5.0588 | 5.1938
0.3744 | -2.1331 | -10.2488 | 10.4685 | 3.2141 | 0.999 | 3.3658 | 1.4107 | 1.1717 | 1.067 | 3.2 | -0.503
0.3861 | -2.0789 | -10.1581 | 10.3687 | 3.1898 | 0.88015 | 3.309 | XG: 1.4481; YG: 1.182
0.3978 | -2.0284 | -10.0717 | 10.2739 | 3.1661 | 0.76231 | 3.2566 | XG: 1.4851; YG: 1.1909
0.4095 | -1.9814 | -9.989 | 10.1836 | 3.1429 | 0.64544 | 3.2085 | XG: 1.5219; YG: 1.1984
0.4212 | -1.9378 | -9.9099 | 10.0976 | 3.1202 | 0.52949 | 3.1648 | XG: 1.5584; YG: 1.2046
0.4329 | -1.8977 | -9.834 | 10.0154 | 3.098 | 0.41444 | 3.1256 | XG: 1.5946; YG: 1.2095
0.4446 | -1.8608 | -9.7609 | 9.9367 | 3.0763 | 0.30023 | 3.0909 | XG: 1.6306; YG: 1.213
0.4563 | -1.8272 | -9.6903 | 9.8611 | 3.0549 | 0.18686 | 3.0606 | XG: 1.6664; YG: 1.2152
0.468 | -1.7967 | -9.6219 | 9.7882 | 3.0339 | 0.07428 | 3.0348 | XG: 1.7019; YG: 1.216
0.4797 | -1.7693 | -9.5553 | 9.7177 | 3.0132 | -0.037517 | 3.0134 | XG: 1.7371; YG: 1.2156
0.4914 | -1.7449 | -9.4902 | 9.6493 | 2.9927 | -0.14855 | 2.9964 | XG: 1.7721; YG: 1.2139
0.5031 | -1.7233 | -9.4264 | 9.5827 | 2.9726 | -0.25884 | 2.9838 | XG: 1.8069; YG: 1.2108
0.5148 | -1.7045 | -9.3636 | 9.5174 | 2.9526 | -0.3684 | 2.9755 | XG: 1.8414; YG: 1.2065
0.5265 | -1.6883 | -9.3013 | 9.4533 | 2.9329 | -0.47722 | 2.9715 | XG: 1.8758; YG: 1.2009
0.5382 | -1.6747 | -9.2395 | 9.39 | 2.9133 | -0.58532 | 2.9715 | XG: 1.9098; YG: 1.1941
0.5499 | -1.6636 | -9.1777 | 9.3273 | 2.8938 | -0.6927 | 2.9756 | XG: 1.9437; YG: 1.186
0.5616 | -1.6547 | -9.1159 | 9.2648 | 2.8745 | -0.79936 | 2.9835 | XG: 1.9773; YG: 1.1766
0.5733 | -1.6481 | -9.0537 | 9.2024 | 2.8552 | -0.90529 | 2.9953 | XG: 2.0107; YG: 1.166
0.585 | -1.6434 | -8.9909 | 9.1399 | 2.836 | -1.0105 | 3.0106 | XG: 2.0439; YG: 1.1542
0.5967 | -1.6407 | -8.9274 | 9.0769 | 2.8168 | -1.1149 | 3.0294 | XG: 2.0769; YG: 1.1412
0.6084 | -1.6398 | -8.8629 | 9.0133 | 2.7976 | -1.2186 | 3.0515 | XG: 2.1096; YG: 1.1269
0.6201 | -1.6405 | -8.7974 | 8.949 | 2.7784 | -1.3216 | 3.0767 | XG: 2.1421; YG: 1.1115
0.6318 | -1.6427 | -8.7306 | 8.8838 | 2.7592 | -1.4237 | 3.1048 | XG: 2.1744; YG: 1.0948
0.6435 | -1.6462 | -8.6625 | 8.8176 | 2.7399 | -1.5251 | 3.1357 | XG: 2.2065; YG: 1.077
0.6552 | -1.651 | -8.593 | 8.7502 | 2.7206 | -1.6256 | 3.1693 | XG: 2.2383; YG: 1.0579
0.6669 | -1.6569 | -8.5219 | 8.6815 | 2.7012 | -1.7253 | 3.2052 | XG: 2.2699; YG: 1.0377
0.6786 | -1.6638 | -8.4493 | 8.6116 | 2.6817 | -1.8242 | 3.2433 | XG: 2.3013; YG: 1.0164
0.6903 | -1.6714 | -8.375 | 8.5402 | 2.6622 | -1.9221 | 3.2836 | XG: 2.3324; YG: 0.99391
0.702 | -1.6798 | -8.2991 | 8.4674 | 2.6425 | -2.0192 | 3.3257 | XG: 2.3633; YG: 0.97029
0.7137 | -1.6888 | -8.2215 | 8.3932 | 2.6228 | -2.1154 | 3.3696 | XG: 2.394; YG: 0.94554
0.7254 | -1.6983 | -8.1422 | 8.3174 | 2.6029 | -2.2107 | 3.415 | XG: 2.4245; YG: 0.91967
0.7371 | -1.7082 | -8.0612 | 8.2402 | 2.5829 | -2.305 | 3.4619 | XG: 2.4547; YG: 0.8927
0.7488 | -1.7183 | -7.9785 | 8.1615 | 2.5628 | -2.3984 | 3.51 | XG: 2.4847; YG: 0.86464
0.7605 | -1.7286 | -7.8943 | 8.0813 | 2.5426 | -2.4907 | 3.5593 | XG: 2.5144; YG: 0.8355
0.7722 | -1.7391 | -7.8084 | 7.9997 | 2.5222 | -2.5821 | 3.6095 | XG: 2.5439; YG: 0.80529
0.7839 | -1.7495 | -7.7209 | 7.9167 | 2.5018 | -2.6724 | 3.6607 | XG: 2.5732; YG: 0.77402
0.7956 | -1.7599 | -7.632 | 7.8323 | 2.4812 | -2.7617 | 3.7126 | XG: 2.6022; YG: 0.74171
0.8073 | -1.7702 | -7.5417 | 7.7466 | 2.4605 | -2.85 | 3.7651 | XG: 2.631; YG: 0.70837
0.819 | -1.7802 | -7.4499 | 7.6597 | 2.4396 | -2.9371 | 3.8182 | XG: 2.6596; YG: 0.674
0.8307 | -1.79 | -7.3569 | 7.5716 | 2.4187 | -3.0232 | 3.8717 | XG: 2.6879; YG: 0.63863
0.8424 | -1.7995 | -7.2627 | 7.4823 | 2.3976 | -3.1082 | 3.9255 | XG: 2.7159; YG: 0.60227
0.8541 | -1.8087 | -7.1673 | 7.392 | 2.3765 | -3.192 | 3.9795 | XG: 2.7437; YG: 0.56492
0.8658 | -1.8174 | -7.0709 | 7.3007 | 2.3552 | -3.2748 | 4.0337 | XG: 2.7713; YG: 0.52661
0.8775 | -1.8257 | -6.9735 | 7.2085 | 2.3339 | -3.3563 | 4.088 | XG: 2.7986; YG: 0.48734
0.8892 | -1.8334 | -6.8753 | 7.1155 | 2.3124 | -3.4368 | 4.1423 | XG: 2.8256; YG: 0.44713
0.9009 | -1.8407 | -6.7762 | 7.0218 | 2.2909 | -3.5161 | 4.1965 | XG: 2.8524; YG: 0.40599
0.9126 | -1.8474 | -6.6765 | 6.9274 | 2.2692 | -3.5942 | 4.2506 | XG: 2.879; YG: 0.36394
0.9243 | -1.8536 | -6.5761 | 6.8324 | 2.2476 | -3.6711 | 4.3045 | XG: 2.9053; YG: 0.32098
0.936 | -1.8592 | -6.4753 | 6.7369 | 2.2258 | -3.7469 | 4.3581 | XG: 2.9313; YG: 0.27715
0.9477 | -1.8641 | -6.374 | 6.641 | 2.204 | -3.8215 | 4.4115 | XG: 2.9571; YG: 0.23243
0.9594 | -1.8684 | -6.2724 | 6.5447 | 2.1821 | -3.8948 | 4.4645 | XG: 2.9827; YG: 0.18686