## Z,I,fi
ETUDE DES | OSCILLATIONS FORCEES DANS UN CIRCUIT RLC SERIE |  |  |  |  | page1: étude de l'impédance , de l'intensité,du déphasage (u,i) en fonction de la fréquence
CHOISIR LES PARAMETRES DU CIRCUIT |  |  | résistance R= | 50 | W |  | 50 | auteur:P Baudoux
déplacer les curseurs des barres de défilement |  |  | inductance L= | 0.5 | H |  | 50 | lycée Calvin
|  |  | capacité C= | 1.7 | mF |  | 17 | 01/05/2007 mis à jour 2009
Choisir la tension d'alimentation |  |  | Tension U: | 12 | V
| Io(efficace)= | 227.7226 | mA |  | pages suivantes: tableaux de calculs |  | , courbes u(t) et i(t)

## calculs
page 2: calculs pour page 1
fréquence N | impédance Z | phase f | I(mA)
0
10 | 9330.7735 | -1.5654 | 1.2861
20 | 4618.4665 | -1.56 | 2.5983
30 | 3026.8504 | -1.5543 | 3.9645
40 | 2215.4145 | -1.5482 | 5.4166
50 | 1716.06 | -1.5417 | 6.9928
60 | 1372.7579 | -1.5344 | 8.7415 | Imax= | 227.7226
70 | 1118.643 | -1.5261 | 10.7273
80 | 920.2888 | -1.5164 | 13.0394
90 | 759.1335 | -1.5049 | 15.8075
100 | 624.0525 | -1.4906 | 19.2292
110 | 507.9874 | -1.4722 | 23.6226
120 | 406.2687 | -1.4474 | 29.5371
130 | 315.7352 | -1.4118 | 38.0065
140 | 234.2927 | -1.3557 | 51.218
150 | 160.8659 | -1.2547 | 74.5963
160 | 96.4464 | -1.0258 | 124.4215
170 | 52.6957 | -0.32124 | 227.7226
180 | 67.5179 | 0.73692 | 177.7307
190 | 115.5418 | 1.1233 | 103.8586
200 | 167.8365 | 1.2683 | 71.4982
210 | 219.6878 | 1.3412 | 54.623
220 | 270.2677 | 1.3847 | 44.4004

## u(t),i(t)
t(s) | u(t) (V) | i(t) (mA) | p(t) (cW) | pmoy(cW) | N(Hz)= | 173 |  | 173
0 | 16.968 | 338.6207 | 574.5716 | 287.3726 | f (rad)= | 0.046691 | page 3 ,Etude énergétique
5e-05 | 16.9429 | 337.2612 | 571.4198 | 287.3726 | Z (W)= | 50.0546 | tension u(t) aux bornes de RLC ; intensité i(t) dans le dipôle RLC
0.0001 | 16.8679 | 334.9057 | 564.9142 | 287.3726 | cos(f) | 0.99891 | puissance instantanéeP(t); puissance moyenne et facteur de puissance cosf
0.00015 | 16.743 | 331.5612 | 555.1314 | 287.3726 | (cW=10-2W) |  | (les valeurs de R,L et C sont celles sélectionnées dans la page 1)
0.0002 | 16.5686 | 327.2376 | 542.187 | 287.3726
0.00025 | 16.3453 | 321.9475 | 526.2339 | 287.3726
0.0003 | 16.0738 | 315.7067 | 507.4602 | 287.3726
0.00035 | 15.7548 | 308.5336 | 486.0876 | 287.3726
0.0004 | 15.3892 | 300.4494 | 462.3683 | 287.3726
0.00045 | 14.9782 | 291.4778 | 436.5824 | 287.3726
0.0005 | 14.523 | 281.6455 | 409.0343 | 287.3726
0.00055 | 14.0249 | 270.9815 | 380.049 | 287.3726
0.0006 | 13.4854 | 259.5171 | 349.9688 | 287.3726
0.00065 | 12.906 | 247.2865 | 319.1486 | 287.3726
0.0007 | 12.2886 | 234.3255 | 287.9524 | 287.3726
0.00075 | 11.6348 | 220.6725 | 256.7483 | 287.3726
0.0008 | 10.9467 | 206.3679 | 225.9046 | 287.3726
0.00085 | 10.2263 | 191.4538 | 195.7855 | 287.3726
0.0009 | 9.4756 | 175.9743 | 166.7465 | 287.3726
0.00095 | 8.697 | 159.9752 | 139.1303 | 287.3726
0.001 | 7.8927 | 143.5036 | 113.2628 | 287.3726
0.00105 | 7.0651 | 126.6082 | 89.4496 | 287.3726
0.0011 | 6.2166 | 109.339 | 67.9715 | 287.3726
0.00115 | 5.3498 | 91.7468 | 49.0823 | 287.3726
0.0012 | 4.4671 | 73.8837 | 33.0047 | 287.3726
0.00125 | 3.5713 | 55.8024 | 19.9286 | 287.3726
0.0013 | 2.6649 | 37.5564 | 10.0084 | 287.3726
0.00135 | 1.7507 | 19.1994 | 3.3612 | 287.3726
0.0014 | 0.83125 | 0.78569 | 0.065311 | 287.3726
0.00145 | -0.090621 | -17.6303 | 0.15977 | 287.3726
0.0015 | -1.0122 | -35.9943 | 3.6434 | 287.3726
0.00155 | -1.9308 | -54.2519 | 10.4752 | 287.3726
0.0016 | -2.8437 | -72.3493 | 20.5743 | 287.3726
0.00165 | -3.7483 | -90.2331 | 33.8217 | 287.3726
0.0017 | -4.6417 | -107.8504 | 50.061 | 287.3726
0.00175 | -5.5214 | -125.1492 | 69.1004 | 287.3726
0.0018 | -6.3849 | -142.0784 | 90.7152 | 287.3726
0.00185 | -7.2294 | -158.5881 | 114.6504 | 287.3726
0.0019 | -8.0527 | -174.6294 | 140.6233 | 287.3726
0.00195 | -8.8521 | -190.155 | 168.3274 | 287.3726
0.002 | -9.6254 | -205.119 | 197.4357 | 287.3726
0.00205 | -10.3703 | -219.4773 | 227.6045 | 287.3726
0.0021 | -11.0846 | -233.1875 | 258.4778 | 287.3726
0.00215 | -11.7661 | -246.209 | 289.6912 | 287.3726
0.0022 | -12.4128 | -258.5034 | 320.8761 | 287.3726
0.00225 | -13.023 | -270.0344 | 351.6646 | 287.3726
0.0023 | -13.5946 | -280.768 | 381.6932 | 287.3726
0.00235 | -14.1261 | -290.6724 | 410.6073 | 287.3726
0.0024 | -14.6159 | -299.7184 | 438.0659 | 287.3726
0.00245 | -15.0625 | -307.8793 | 463.7446 | 287.3726
0.0025 | -15.4647 | -315.131 | 487.3404 | 287.3726
0.00255 | -15.8212 | -321.4521 | 508.5748 | 287.3726
0.0026 | -16.1309 | -326.8239 | 527.1972 | 287.3726
0.00265 | -16.393 | -331.2305 | 542.9876 | 287.3726
0.0027 | -16.6068 | -334.6589 | 555.7598 | 287.3726
0.00275 | -16.7714 | -337.0991 | 565.363 | 287.3726
0.0028 | -16.8866 | -338.5437 | 571.6838 | 287.3726
0.00285 | -16.9518 | -338.9886 | 574.6475 | 287.3726
0.0029 | -16.967 | -338.4324 | 574.2193 | 287.3726
0.00295 | -16.9321 | -336.8767 | 570.4042 | 287.3726
0.003 | -16.8472 | -334.3263 | 563.2472 | 287.3726
0.00305 | -16.7126 | -330.7884 | 552.8328 | 287.3726
0.0031 | -16.5286 | -326.2738 | 539.2839 | 287.3726
0.00315 | -16.2957 | -320.7956 | 522.7604 | 287.3726
0.0032 | -16.0148 | -314.37 | 503.4574 | 287.3726
0.00325 | -15.6866 | -307.016 | 481.6028 | 287.3726
0.0033 | -15.312 | -298.7554 | 457.4545 | 287.3726
0.00335 | -14.8922 | -289.6125 | 431.2975 | 287.3726
0.0034 | -14.4285 | -279.6144 | 403.4406 | 287.3726
0.00345 | -13.9221 | -268.7905 | 374.2127 | 287.3726
0.0035 | -13.3746 | -257.1728 | 343.9587 | 287.3726
0.00355 | -12.7876 | -244.7957 | 313.0357 | 287.3726
0.0036 | -12.1629 | -231.6956 | 281.8088 | 287.3726
0.00365 | -11.5022 | -217.9113 | 250.6465 | 287.3726
0.0037 | -10.8076 | -203.4835 | 219.9167 | 287.3726
0.00375 | -10.081 | -188.4548 | 189.9822 | 287.3726
0.0038 | -9.3247 | -172.8695 | 161.1962 | 287.3726
0.00385 | -8.5409 | -156.7738 | 133.8985 | 287.3726
0.0039 | -7.7318 | -140.215 | 108.4114 | 287.3726
0.00395 | -6.8999 | -123.2422 | 85.0357 | 287.3726
0.004 | -6.0476 | -105.9054 | 64.0473 | 287.3726
0.00405 | -5.1775 | -88.2559 | 45.694 | 287.3726
0.0041 | -4.292 | -70.3457 | 30.1925 | 287.3726
0.00415 | -3.3939 | -52.2278 | 17.7256 | 287.3726
0.0042 | -2.4858 | -33.9557 | 8.4406 | 287.3726
0.00425 | -1.5703 | -15.5833 | 2.447 | 287.3726
0.0043 | -0.65018 | 2.8352 | -0.18434 | 287.3726
0.00435 | 0.27185 | 21.2452 | 0.57756 | 287.3726
0.0044 | 1.1931 | 39.5926 | 4.7237 | 287.3726
0.00445 | 2.1108 | 57.823 | 12.2052 | 287.3726
0.0045 | 3.0223 | 75.8826 | 22.9337 | 287.3726
0.00455 | 3.9248 | 93.7181 | 36.7826 | 287.3726
0.0046 | 4.8158 | 111.2769 | 53.5884 | 287.3726
0.00465 | 5.6925 | 128.5071 | 73.1527 | 287.3726
0.0047 | 6.5524 | 145.3578 | 95.2446 | 287.3726
0.00475 | 7.393 | 161.7792 | 119.6033 | 287.3726
0.0048 | 8.2117 | 177.7228 | 145.9414 | 287.3726
0.00485 | 9.0062 | 193.1416 | 173.9478 | 287.3726
0.0049 | 9.7741 | 207.9901 | 203.2921 | 287.3726
0.00495 | 10.5132 | 222.2243 | 233.6278 | 287.3726
0.005 | 11.2211 | 235.8022 | 264.597 | 287.3726
0.00505 | 11.896 | 248.6838 | 295.8339 | 287.3726
0.0051 | 12.5357 | 260.831 | 326.9699 | 287.3726
0.00515 | 13.1384 | 272.2079 | 357.6375 | 287.3726
0.0052 | 13.7023 | 282.7809 | 387.4747 | 287.3726
0.00525 | 14.2257 | 292.5189 | 416.1292 | 287.3726
0.0053 | 14.7071 | 301.393 | 443.2629 | 287.3726
0.00535 | 15.1451 | 309.377 | 468.5555 | 287.3726
0.0054 | 15.5384 | 316.4474 | 491.7084 | 287.3726
0.00545 | 15.8858 | 322.5833 | 512.4483 | 287.3726
0.0055 | 16.1862 | 327.7666 | 530.5304 | 287.3726
0.00555 | 16.4389 | 331.9819 | 545.7413 | 287.3726
0.0056 | 16.643 | 335.2168 | 557.9015 | 287.3726
0.00565 | 16.798 | 337.4618 | 566.8673 | 287.3726
0.0057 | 16.9033 | 338.7102 | 572.5329 | 287.3726
0.00575 | 16.9588 | 338.9583 | 574.8316 | 287.3726
0.0058 | 16.9641 | 338.2055 | 573.7361 | 287.3726
0.00585 | 16.9194 | 336.4538 | 569.2594 | 287.3726
0.0059 | 16.8247 | 333.7086 | 561.4543 | 287.3726
0.00595 | 16.6803 | 329.9779 | 550.4129 | 287.3726
0.006 | 16.4866 | 325.2727 | 536.2657 | 287.3726
0.00605 | 16.2443 | 319.607 | 519.1795 | 287.3726