## Z,I,fi
animation	OSCILLATIONS FORCEES DANS UN CIRCUIT RLC SERIE					page1: étude de l'impédance , de l'intensité,du déphasage (u,i) en fonction de la fréquence
programme de TS		choisir un zoom de 90 %			copiage interdit !
CHOISIR LES PARAMETRES DU CIRCUIT			résistance R=	16	W			16				Equipe physique
déplacer les curseurs des barres de défilement			inductance L=	0,06	H			6				Accesmad
			capacité C=	27,5	mF			275				2007 - amélioré 2017
Choisir la tension d'alimentation			Tension U:	10	V		fréquence N(Hz) / Z(ohms)

				fréquence N(Hz) / phase (u,i) (rad)

	Io=	614,37	mA		Page 3 : courbes u(t) , i(t) , p(t) en fonction de la fréquence

## zone calculs
				page 2: calculs pour page 1

fréquence N	impédance Z	phase f	I(mA)
0
10	575,197911587189	-1,54297622565737	17,3853204237237
20	282,286606066609	-1,51408595140795	35,4249893019734
30	182,308811578407	-1,48292009608875	54,8519839135655
40	130,590536309058	-1,44796734338415	76,5752272916148
50	98,211566833573	-1,40715333651615	101,821000544119
60	75,5517120649719	-1,35740503922418	132,359674277141		Imax=	614,365689675858
70	58,5183461289799	-1,29385113152324	170,886579363659
80	45,1162785577302	-1,20826819095474	221,649487051644
90	34,3320674735727	-1,08599046652722	291,272875066367
100	25,7497045885217	-0,900310963942361	388,353969872635
110	19,4985326847619	-0,608380736518036	512,859103896316
120	16,2769506306188	-0,18473422947895	614,365689675858
130	16,6180601201138	0,273587023878317	601,754953810547
140	19,6689923539246	0,620714454623567	508,414453575436
150	24,057527410475	0,843205423716645	415,670315131631
160	28,9668371765694	0,9856087208267	345,222363734235
170	34,0394053433235	1,08145630643182	293,777164998606
180	39,1268501998525	1,1495190921257	255,578968123473
190	44,1679432822839	1,20011166059369	226,408550112658
200	49,1387924705117	1,23914128144637	203,505204284396
210	54,032139456119	1,27016837563815	185,07503313137
220	58,8482832133546	1,29544443821983	169,928491605184
230	63,5908943434645	1,3164546177941	157,2552187423
240	68,2650121952506	1,33421487287954	146,487925196558
250	72,8760680604282	1,34944230081798	137,219258202955
260	77,4294109770041	1,3626569164711	129,149891156603
270	81,9300870901283	1,37424476881287	122,055283414985
280	86,382749090547	1,38449839010146	115,763854534404
290	90,7916324854014	1,39364348422338	110,142308561397
300	95,1605655241326	1,40185699685804	105,085546149513

## u(t),i(t),p(t)
t(s)	u(t) (V)	i(t) (mA)	p(t) (dW)		fréquence N(Hz)=	157			157
0	8,23699587515587	364,082208060284	149,94718230051		déphasage(u,i) (rad)=	0,948956547732743					page 3: courbes u,i et p=u.i.cos f en fonctions du temps
0,00025	5,18205062682052	353,066655398743	91,4804641459241	impédance Z (W)		27,4663243042742				sélectionner la fréquence , observer l'amplitude de i(t) et son déphasage
0,0005	1,81353250779405	320,686563358584	29,0787753731774							par rapport à u ainsi que la puissance consommée par le circuit p(t)
0,00075	-1,66472490857109	268,90129496913	-22,3823341841066							(les valeurs de R,L et C sont celles sélectionnées dans la page 1)
0,001	-5,04224757607254	200,844446645737	-50,6353712133548							1dW=0,1 W
0,00125	-8,11465704398826	120,634230045485	-48,9452702292348	p(t) (dW)
0,0015	-10,6960376727051	33,1242735269867	-17,7149238762819
0,00175	-12,6301866397529	-56,3900774460268	35,6108601386718
0,002	-13,8000659832091	-142,492188798739	98,3200803757242
0,00225	-14,1348847265846	-219,971905676679	155,46387649135
0,0025	-13,6143825362619	-284,140825941126	193,420094926594
0,00275	-12,270055701601	-331,116001704166	203,140589230076
0,003	-10,1832512520018	-358,054901740998	182,308151321971
0,00325	-7,48024453847024	-363,327416887098	135,888896292311
0,0035	-4,32459814186422	-346,614500141734	74,948421162807
0,00375	-0,907264480585161	-308,927472632172	14,0139461498057
0,004	2,56496897773192	-252,546827208642	-32,3887388607395
0,00425	5,88199270470863	-180,884232747045	-53,1979868707467
0,0045	8,8430891220883	-98,2760894651241	-43,4532108855208
0,00475	11,2690782930357	-9,72112749826405	-5,47740734372599
0,005	13,0131603417135	79,4220730010806	51,6766085317169
0,00525	13,9697985117084	163,7593367737	114,384246956979
0,0055	14,0811053374626	238,187302271842	167,697024666793
0,00575	13,3403454928684	298,202232947632	198,906040713312
0,006	11,7923433549319	340,172544424233	200,571572188569
0,00625	9,5307706202816	361,558556563169	172,296583420184
0,0065	6,69247810450212	361,066172933899	120,821372831825
0,00675	3,44921471475918	338,725188333741	58,4167951930158
0,007	-0,002765308151921	295,887485864509	-0,04091100383562
0,00725	-3,45457799853816	235,145232663196	-40,6163773609706
0,0075	-6,69734951622309	160,17402437335	-53,6370712324181
0,00775	-9,53485538425303	75,510469896656	-35,9990705230803
0,008	-11,795394296578	-13,7223249286688	8,09301165997052
0,00825	-13,3421779955965	-102,124763369946	68,1283385319991
0,0085	-14,0816085140617	-184,34749467891	129,795462530824
0,00875	-13,9689419142839	-255,415110518335	178,393942143052
0,009	-13,0109958041307	-311,02721362915	202,338688574967
0,00925	-11,2657367943823	-347,818640667065	195,921662896749
0,0095	-8,83877286095333	-363,563092773981	160,672579882746
0,00975	-5,87696286387322	-357,307851923743	104,994248836307
0,01	-2,55952991964722	-329,431431174507	42,1594802281678
0,01025	0,912783631180787	-281,620670333217	-12,8529369041161
0,0105	4,32986341372647	-216,768663004428	-46,9289351592638
0,01075	7,48493732289923	-138,799691595363	-51,9453496014519
0,011	10,1870875822842	-52,4317636961142	-26,7063484432971
0,01125	12,2728034362186	37,1088809212044	22,7715000641992
0,0115	13,6158754060881	124,404017117904	84,6934798547114
0,01175	14,1350323960533	204,17129849758	144,298395930378
0,012	13,7988595166417	271,583899309053	187,377403677369
0,01225	12,627699042068	322,562592180866	203,661166814465
0,0125	10,6924194717929	354,022587669789	189,267900492748
0,01275	8,11012718206455	364,060199029433	147,628725802822
0,013	5,03708016119021	352,068036862127	88,6697461933703
0,01325	1,65923262797217	318,77176307035	26,4458255081269
0,0135	-1,8190173088049	266,186180076557	-24,2098634461958
0,01375	-5,18719605553871	197,493312411922	-51,2218265569198
0,014	-8,24149057475173	116,849858121448	-48,1508502184494
0,01425	-10,7970813868024	29,1356613605394	-15,7290053484029
0,0145	-12,6993262458007	-60,3415735546122	38,3148664377499
0,01475	-13,8331177504206	-146,167458491898	101,097583229907
0,015	-14,1298486479601	-223,148553429698	157,652764298643
0,01525	-13,5715633517094	-286,62662851521	194,498572359053
0,0155	-12,1920444577135	-332,760539833804	202,851564771323
0,01575	-10,074768514334	-358,758662206538	180,720523712151
0,016	-7,34785474375205	-363,047814193849	133,381130186654
0,01625	-4,17631237508295	-345,368453425669	72,118327300244
0,0165	-0,752055713431118	-306,790381860199	11,5361729751838
0,01675	2,71770885348122	-249,648010624935	-33,923530436468
0,017	6,02302119322342	-177,39910165173	-53,4239274453582
0,01725	8,9638723993716	-94,4155338399849	-42,3164398930088
0,0175	11,3623076001199	-5,71875476959109	-3,24891253908734
0,01775	13,0731942475205	83,3240738628425	54,4655901551842
0,018	13,9930042836505	167,324850435109	117,068867444983
0,01825	14,0660787629899	241,200574693656	169,63731406597
0,0185	13,2879958502634	300,480926952635	199,639465521496
0,01875	11,7058383916548	341,578773165686	199,923295834862
0,019	9,41534486830002	362,007227243825	170,421144465883
0,01925	6,55511613170367	360,530135885904	118,16584548555
0,0195	3,2982284793312	337,236879881639	55,6142140753209
0,01975	-0,158239425520184	293,53696555951	-2,32245603995374
0,02	-3,60513204936986	232,0747336583	-41,8330030080255
0,02025	-6,83387327190158	156,569346703477	-53,498753681799
0,0205	-9,64908760823915	71,5897374680105	-34,5387824339837
0,02075	-11,8804226429725	-17,7218633102801	10,5271613073557
0,021	-13,3928572845102	-105,961090244239	70,9560879676098
0,02125	-14,0948720733887	-187,788468733977	132,342722183149
0,0215	-13,9439871481654	-258,252513774437	180,053486652608
0,02175	-12,9493327591124	-313,089350989424	202,714909464829
0,022	-11,1710967844621	-348,98072941934	194,924875212781
0,02225	-8,71688268074017	-363,754813360945	158,540401631095
0,0225	-5,7351982525235	-356,51760307417	102,234956707242
0,02275	-2,40646924494304	-327,707031911822	39,4308446823683
0,023	1,06787846143218	-279,066466381915	-14,9004534378617
0,02325	4,4776074022232	-213,539212689584	-47,8072379701896
0,0235	7,61639028168541	-135,090413309987	-51,4450655541523
0,02375	10,294295115578	-48,4671108706886	-24,9467371351154
0,024	12,3492782716262	41,0890017984375	25,3709758556128
0,02425	13,6569899482036	128,158763566034	87,5131472897759
0,0245	14,138298748496	207,473465746287	146,666092055343