## charge
R(ohms)= | 130 |  |  | 13 |  | E(V)= | 10
L(H)= | 0.33 |  |  | 65
C(mF)= | 0.25 |  |  | 4 | CIRCUIT RLC LIBRE
a=(R/2),(C/L)0,5 | 0.056575 |  |  |  | charge du condensateur
wo= | 3481.5531
(1-a2)^0,5= | 0.9984 | 1-sélectionner les paramètres R,L,C,E
(a2-1)^0,5= | #NUM!
t(s) | uc(V) | i(mA) | EL(mJ) | EC(mJ) | ET(mJ)
0 | 0 | 0 | 0 | 0 | 0
0.0001 | 0.59218 | 2.8355 | 0.0013266 | 4.3834e-05 | 0.0013705
0.0002 | 2.2684 | 5.2468 | 0.0045422 | 0.00064321 | 0.0051854
0.0003 | 4.7896 | 6.9475 | 0.0079642 | 0.0028675 | 0.010832
0.0004 | 7.8264 | 7.7652 | 0.0099491 | 0.0076566 | 0.017606
0.0005 | 11.0017 | 7.6376 | 0.0096248 | 0.01513 | 0.024755
0.0006 | 13.9365 | 6.6163 | 0.0072228 | 0.024278 | 0.031501
0.0007 | 16.2947 | 4.8559 | 0.0038907 | 0.03319 | 0.03708
0.0008 | 17.8212 | 2.5923 | 0.0011088 | 0.039699 | 0.040808
0.0009 | 18.3685 | 0.11101 | 2.0335e-06 | 0.042175 | 0.042177
0.001 | 17.91 | -2.2874 | 0.00086334 | 0.040096 | 0.040959
0.0011 | 16.5386 | -4.3241 | 0.0030852 | 0.03419 | 0.037276
0.0012 | 14.4507 | -5.7733 | 0.0054997 | 0.026103 | 0.031603
0.0013 | 11.9199 | -6.4873 | 0.006944 | 0.017761 | 0.024704
0.0014 | 9.2609 | -6.4104 | 0.0067803 | 0.010721 | 0.017501
0.0015 | 6.7916 | -5.5822 | 0.0051415 | 0.0057658 | 0.010907
0.0016 | 4.7952 | -4.1292 | 0.0028132 | 0.0028742 | 0.0056875
0.0017 | 3.4883 | -2.2465 | 0.00083268 | 0.001521 | 0.0023537
0.0018 | 2.998 | -0.17216 | 4.8902e-06 | 0.0011235 | 0.0011284
0.0019 | 3.3506 | 1.8423 | 0.00056001 | 0.0014033 | 0.0019633
0.002 | 4.4719 | 3.5621 | 0.0020936 | 0.0024997 | 0.0045933
0.0021 | 6.2003 | 4.7964 | 0.0037959 | 0.0048054 | 0.0086014
0.0022 | 8.309 | 5.4187 | 0.0048448 | 0.0086299 | 0.013475
0.0023 | 10.5352 | 5.3794 | 0.0047747 | 0.013874 | 0.018649
0.0024 | 12.6125 | 4.7086 | 0.0036582 | 0.019884 | 0.023543
0.0025 | 14.3021 | 3.5098 | 0.0020326 | 0.025569 | 0.027601
0.0026 | 15.4203 | 1.9443 | 0.00062373 | 0.029723 | 0.030347
0.0027 | 15.8575 | 0.21048 | 7.3096e-06 | 0.031433 | 0.03144
0.0028 | 15.5887 | -1.4811 | 0.00036196 | 0.030376 | 0.030738
0.0029 | 14.6727 | -2.9331 | 0.0014195 | 0.026911 | 0.02833
0.003 | 13.2422 | -3.9839 | 0.0026187 | 0.02192 | 0.024538
0.0031 | 11.4856 | -4.5253 | 0.003379 | 0.01649 | 0.019869
0.0032 | 9.622 | -4.5134 | 0.0033612 | 0.011573 | 0.014934
0.0033 | 7.8748 | -3.9709 | 0.0026017 | 0.0077516 | 0.010353
0.0034 | 6.4452 | -2.9821 | 0.0014674 | 0.0051927 | 0.00666
0.0035 | 5.4891 | -1.6807 | 0.00046608 | 0.0037663 | 0.0042324
0.0036 | 5.1007 | -0.23177 | 8.8637e-06 | 0.0032521 | 0.003261
0.0037 | 5.3037 | 1.1885 | 0.00023305 | 0.0035162 | 0.0037492
0.0038 | 6.0515 | 2.414 | 0.00096151 | 0.0045775 | 0.005539
0.0039 | 7.2349 | 3.3081 | 0.0018057 | 0.006543 | 0.0083487
0.004 | 8.698 | 3.7785 | 0.0023558 | 0.0094568 | 0.011813
0.0041 | 10.2577 | 3.7862 | 0.0023653 | 0.013153 | 0.015518
0.0042 | 11.7269 | 3.348 | 0.0018495 | 0.01719 | 0.01904
0.0043 | 12.9361 | 2.5329 | 0.0010586 | 0.020918 | 0.021977
0.0044 | 13.7532 | 1.4512 | 0.00034749 | 0.023644 | 0.023991
0.0045 | 14.0971 | 0.24056 | 9.5487e-06 | 0.024841 | 0.024851
0.0046 | 13.9457 | -0.95162 | 0.00014942 | 0.02431 | 0.02446
0.0047 | 13.3358 | -1.9858 | 0.00065065 | 0.02223 | 0.022881
0.0048 | 12.357 | -2.7463 | 0.0012445 | 0.019087 | 0.020332
0.0049 | 11.1387 | -3.1544 | 0.0016418 | 0.015509 | 0.017151
0.005 | 9.8335 | -3.1755 | 0.0016639 | 0.012087 | 0.013751
0.0051 | 8.5983 | -2.8222 | 0.0013142 | 0.0092413 | 0.010556
0.0052 | 7.5757 | -2.1505 | 0.00076308 | 0.0071739 | 0.007937
0.0053 | 6.8779 | -1.2517 | 0.00025852 | 0.0059132 | 0.0061717
0.0054 | 6.5744 | -0.24035 | 9.5314e-06 | 0.0054028 | 0.0054123
0.0055 | 6.6856 | 0.76023 | 9.5362e-05 | 0.0055872 | 0.0056825
0.0056 | 7.1825 | 1.6327 | 0.00043985 | 0.0064486 | 0.0068884
0.0057 | 7.9918 | 2.2794 | 0.00085727 | 0.0079836 | 0.0088408
0.0058 | 9.006 | 2.6329 | 0.0011438 | 0.010139 | 0.011282
0.0059 | 10.0981 | 2.6629 | 0.0011701 | 0.012746 | 0.013916
0.006 | 11.1364 | 2.3785 | 0.00093346 | 0.015502 | 0.016436
0.0061 | 12.0009 | 1.8252 | 0.00054969 | 0.018003 | 0.018552
0.0062 | 12.5966 | 1.0785 | 0.00019194 | 0.019834 | 0.020026
0.0063 | 12.8637 | 0.23382 | 9.0205e-06 | 0.020684 | 0.020693
0.0064 | 12.7836 | -0.6058 | 6.0554e-05 | 0.020428 | 0.020488
0.0065 | 12.3791 | -1.3417 | 0.00029703 | 0.019155 | 0.019452
0.0066 | 11.7103 | -1.8913 | 0.00059022 | 0.017141 | 0.017731
0.0067 | 10.866 | -2.1972 | 0.00079654 | 0.014759 | 0.015555
0.0068 | 9.9525 | -2.2327 | 0.0008225 | 0.012382 | 0.013204
0.0069 | 9.0799 | -2.0041 | 0.00066273 | 0.010306 | 0.010968
0.007 | 8.3492 | -1.5486 | 0.0003957 | 0.0087137 | 0.0091094
0.0071 | 7.841 | -0.92846 | 0.00014224 | 0.0076852 | 0.0078274
0.0072 | 7.6065 | -0.22303 | 8.2075e-06 | 0.0072323 | 0.0072405
0.0073 | 7.6626 | 0.48139 | 3.8237e-05 | 0.0073394 | 0.0073776
0.0074 | 7.9916 | 1.102 | 0.00020036 | 0.0079831 | 0.0081835
0.0075 | 8.5442 | 1.5689 | 0.00040614 | 0.0091253 | 0.0095315
0.0076 | 9.2467 | 1.8332 | 0.00055451 | 0.010688 | 0.011242
0.0077 | 10.0107 | 1.8716 | 0.00057798 | 0.012527 | 0.013105
0.0078 | 10.744 | 1.6883 | 0.00047032 | 0.014429 | 0.014899
0.0079 | 11.3614 | 1.3135 | 0.00028465 | 0.016135 | 0.01642
0.008 | 11.7947 | 0.79853 | 0.00010521 | 0.01739 | 0.017495
0.0081 | 12.0002 | 0.20955 | 7.245e-06 | 0.018001 | 0.018008
0.0082 | 11.9624 | -0.38135 | 2.3995e-05 | 0.017887 | 0.017911
0.0083 | 11.6951 | -0.90454 | 0.000135 | 0.017097 | 0.017232
0.0084 | 11.2387 | -1.3011 | 0.00027932 | 0.015789 | 0.016068
0.0085 | 10.6542 | -1.5293 | 0.00038587 | 0.014189 | 0.014575
0.0086 | 10.0153 | -1.5687 | 0.00040602 | 0.012538 | 0.012944
0.0087 | 9.3993 | -1.422 | 0.00033363 | 0.011043 | 0.011377
0.0088 | 8.8778 | -1.1137 | 0.00020464 | 0.0098518 | 0.010056
0.0089 | 8.5084 |  |  |  | 0
0

## décharge
R(ohms)= | 50 |  |  | 5 |  | E(V)= | 20 | 0.000105
L(H)= | 0.3 |  |  | 59
C(mF)= | 2.1 |  |  | 41 | CIRCUIT RLC LIBRE
a=(R/2),(C/L)0,5 | 0.066144 |  |  |  | décharge du condensateur
wo= | 1259.8816 |  | PB 2008
(1-a2)^0,5= | 0.99781 | 1-sélectionner les paramètres R,L,C,E
(a2-1)^0,5= | #NUM!
t(s) | uc(V) | i(mA) | EL(mJ) | EC(mJ) | ET(mJ)
0 | 20 | 0 | 0 | 0.42 | 0.42
0.0001 | 19.8424 | -6.5585 | 0.006452 | 0.41341 | 0.41986
0.0002 | 19.3754 | -12.9236 | 0.025053 | 0.39418 | 0.41923
0.0003 | 18.6115 | -18.9804 | 0.054038 | 0.36371 | 0.41775
0.0004 | 17.5677 | -24.6387 | 0.09106 | 0.32406 | 0.41512
0.0005 | 16.265 | -29.8161 | 0.13335 | 0.27778 | 0.41113
0.0006 | 14.7281 | -34.4392 | 0.17791 | 0.22776 | 0.40567
0.0007 | 12.9851 | -38.4445 | 0.2217 | 0.17704 | 0.39874
0.0008 | 11.0667 | -41.7792 | 0.26183 | 0.1286 | 0.39042
0.0009 | 9.0061 | -44.402 | 0.29573 | 0.085165 | 0.3809
0.001 | 6.8379 | -46.2835 | 0.32132 | 0.049095 | 0.37042
0.0011 | 4.5981 | -47.4062 | 0.3371 | 0.0222 | 0.3593
0.0012 | 2.3231 | -47.7651 | 0.34223 | 0.0056665 | 0.34789
0.0013 | 0.049085 | -47.3672 | 0.33655 | 2.5298e-06 | 0.33655
0.0014 | -2.1881 | -46.2312 | 0.3206 | 0.0050271 | 0.32563
0.0015 | -4.3539 | -44.3872 | 0.29553 | 0.019904 | 0.31544
0.0016 | -6.4154 | -41.8759 | 0.26304 | 0.043216 | 0.30625
0.0017 | -8.3421 | -38.7478 | 0.22521 | 0.07307 | 0.29828
0.0018 | -10.1057 | -35.0622 | 0.1844 | 0.10723 | 0.29164
0.0019 | -11.6813 | -30.8864 | 0.1431 | 0.14328 | 0.28637
0.002 | -13.0473 | -26.294 | 0.10371 | 0.17874 | 0.28245
0.0021 | -14.1855 | -21.3641 | 0.068464 | 0.21129 | 0.27975
0.0022 | -15.0819 | -16.1799 | 0.039269 | 0.23884 | 0.27811
0.0023 | -15.7265 | -10.8271 | 0.017584 | 0.25969 | 0.27727
0.0024 | -16.1131 | -5.3924 | 0.0043618 | 0.27261 | 0.27697
0.0025 | -16.24 | 0.037113 | 2.066e-07 | 0.27693 | 0.27693
0.0026 | -16.1096 | 5.3763 | 0.0043358 | 0.27249 | 0.27683
0.0027 | -15.728 | 10.5428 | 0.016673 | 0.25974 | 0.27641
0.0028 | -15.1055 | 15.4581 | 0.035843 | 0.23958 | 0.27543
0.0029 | -14.2558 | 20.0492 | 0.060296 | 0.21339 | 0.27368
0.003 | -13.196 | 24.2492 | 0.088204 | 0.18284 | 0.27105
0.0031 | -11.9463 | 27.9986 | 0.11759 | 0.14985 | 0.26744
0.0032 | -10.5295 | 31.2458 | 0.14645 | 0.11641 | 0.26286
0.0033 | -8.9705 | 33.9482 | 0.17287 | 0.084494 | 0.25737
0.0034 | -7.2963 | 36.0722 | 0.19518 | 0.055898 | 0.25108
0.0035 | -5.5351 | 37.594 | 0.212 | 0.032169 | 0.24417
0.0036 | -3.716 | 38.4997 | 0.22233 | 0.014499 | 0.23683
0.0037 | -1.8685 | 38.7851 | 0.22564 | 0.0036657 | 0.22931
0.0038 | -0.022129 | 38.4562 | 0.22183 | 5.1419e-07 | 0.22183
0.0039 | 1.794 | 37.5281 | 0.21125 | 0.0033795 | 0.21463
0.004 | 3.552 | 36.0253 | 0.19467 | 0.013247 | 0.20792
0.0041 | 5.225 | 33.9811 | 0.17321 | 0.028666 | 0.20187
0.0042 | 6.7883 | 31.4364 | 0.14824 | 0.048385 | 0.19662
0.0043 | 8.219 | 28.4396 | 0.12132 | 0.070929 | 0.19225
0.0044 | 9.4968 | 25.0453 | 0.09409 | 0.094699 | 0.18879
0.0045 | 10.6042 | 21.3133 | 0.068139 | 0.11807 | 0.18621
0.0046 | 11.5266 | 17.308 | 0.044935 | 0.13951 | 0.18444
0.0047 | 12.2526 | 13.0967 | 0.025729 | 0.15763 | 0.18336
0.0048 | 12.7739 | 8.7492 | 0.011482 | 0.17133 | 0.18281
0.0049 | 13.0859 | 4.336 | 0.0028201 | 0.1798 | 0.18262
0.005 | 13.1869 | -0.072455 | 7.8747e-07 | 0.18259 | 0.18259
0.0051 | 13.079 | -4.4069 | 0.0029131 | 0.17961 | 0.18253
0.0052 | 12.7672 | -8.6004 | 0.011095 | 0.17115 | 0.18225
0.0053 | 12.2599 | -12.5894 | 0.023774 | 0.15782 | 0.18159
0.0054 | 11.5682 | -16.3145 | 0.039925 | 0.14051 | 0.18044
0.0055 | 10.7061 | -19.7216 | 0.058341 | 0.12035 | 0.17869
0.0056 | 9.69 | -22.7624 | 0.077719 | 0.09859 | 0.17631
0.0057 | 8.5383 | -25.395 | 0.096736 | 0.076547 | 0.17328
0.0058 | 7.2714 | -27.5849 | 0.11414 | 0.055517 | 0.16966
0.0059 | 5.9111 | -29.305 | 0.12882 | 0.036689 | 0.16551
0.006 | 4.4804 | -30.5359 | 0.13987 | 0.021078 | 0.16094
0.0061 | 3.0029 | -31.2665 | 0.14664 | 0.0094686 | 0.15611
0.0062 | 1.5027 | -31.4934 | 0.14878 | 0.0023709 | 0.15115
0.0063 | 0.0035759 | -31.2215 | 0.14622 | 1.3426e-08 | 0.14622
0.0064 | -1.4708 | -30.4633 | 0.1392 | 0.0022714 | 0.14147
0.0065 | -2.8977 | -29.2386 | 0.12823 | 0.0088164 | 0.13705
0.0066 | -4.2554 | -27.5746 | 0.11405 | 0.019014 | 0.13307
0.0067 | -5.5238 | -25.5046 | 0.097573 | 0.032038 | 0.12961
0.0068 | -6.6844 | -23.0679 | 0.079819 | 0.046916 | 0.12674
0.0069 | -7.7208 | -20.3088 | 0.061867 | 0.062591 | 0.12446
0.007 | -8.6186 | -17.276 | 0.044769 | 0.077995 | 0.12276
0.0071 | -9.3661 | -14.0218 | 0.029492 | 0.09211 | 0.1216
0.0072 | -9.954 | -10.6009 | 0.016857 | 0.10404 | 0.12089
0.0073 | -10.3757 | -7.0699 | 0.0074976 | 0.11304 | 0.12054
0.0074 | -10.6273 | -3.4861 | 0.001823 | 0.11859 | 0.12041
0.0075 | -10.7077 | 0.093192 | 1.3027e-06 | 0.12039 | 0.12039
0.0076 | -10.6185 | 3.6119 | 0.0019569 | 0.11839 | 0.12035
0.0077 | -10.3638 | 7.0157 | 0.007383 | 0.11278 | 0.12016
0.0078 | -9.9503 | 10.2529 | 0.015768 | 0.10396 | 0.11973
0.0079 | -9.3873 | 13.2754 | 0.026436 | 0.092527 | 0.11896
0.008 | -8.686 | 16.0393 | 0.038589 | 0.079219 | 0.11781
0.0081 | -7.8597 | 18.5054 | 0.051367 | 0.064864 | 0.11623
0.0082 | -6.9236 | 20.6397 | 0.0639 | 0.050333 | 0.11423
0.0083 | -5.894 | 22.4143 | 0.07536 | 0.036477 | 0.11184
0.0084 | -4.7889 | 23.8073 | 0.085018 | 0.02408 | 0.1091
0.0085 | -3.6267 | 24.8029 | 0.092278 | 0.01381 | 0.10609
0.0086 | -2.4267 | 25.3921 | 0.096714 | 0.0061833 | 0.1029
0.0087 | -1.2084 | 25.5725 | 0.098093 | 0.0015332 | 0.099626
0.0088 | 0.0087817 | 25.3478 | 0.096377 | 8.0974e-08 | 0.096377
0.0089 | 1.2057 |  | 0 | 0.0015264 | 0.0015264
0