## arbre plein
Dimensionnement des arbres avec le critère de Von Misès
Caractéristiques géométriques |  |  |  | Arbre cylindrique plein
Diamètre | D | 22.3799 | mm
Surface | S | 393.3742 | mm²
Moment quadratique | Iz | 12314.0783 | mm4
moment polaire | Io | 24628.1565 | mm4
Caractéristiques du matériau
Limite élastique | Re | 670 | MPa
Limite de rupture | Rr | 1000 | MPa
Calcul de résistance
Effort normal | N | 800 | N
Moment de flexion | Mfz | 200 | N.m
| Mfz | 200000 | N.mm
Moment de torsion | Mt | 200 | N.m
| Mt | 200000 | N.mm
Coefficient de sécurité | cs | 2
Coeff.de concentration de contraintes :
en traction | Ktt | 2
en flexion | Ktf | 1.5
en torsion | Kto | 1.2
Contrainte de Von Misès | sVM | 335 | MPa
Contrainte limite | Re/cs | 335 | MPa
Le critère de résistance est |  | non validé
en appliquant cet effort, il y a |  | risque de rupture
Une création |  |  | D'autres feuilles de calcul sur : |  | www.formatech.org
Critère de résistance
sVM <
Re
cs
D
Comment utiliser la feuille de calcul ? 1.Entrer les données dans les cases blanches. Les valeurs sur fond de couleur sont calculées automatiquement d'après les formules du cours sur le dimensionnement des arbres cylindriques. Ces cases contenant les formules sont protégées par un mot de passe, vous ne pouvez pas les modifier. 2.Utiliser Outils --> Valeur cible pour calculer une valeur d'entrée (dans une case blanche) à partir d'une valeur à atteindre (la valeur cible). Exemple: Données: Re = 670 Mpa N = 700 N Mfz = 160 N.m Mt = 200 N.m cs = 2 Ktt = 2 Ktf = 1.5 Kto =1.2 dans l'exemple ci-dessus ,on veut calculer le diamètre de l'arbre (en cellule C4) pour avoir une contrainte équivalente de Von Misès sVM (cellule C24) de 335 MPa (Valeur à atteindre) qui correspond à la contrainte limite, minorée par le coefficient de sécurité Re/cs. Le résultat obtenu est D= 21.36 mm qui correspond au diamètre minimum de l'arbre pour respecter le critère de résistance. Le diamètre retenu sera donc D=22 mm.

## arbre creux
Dimensionnement des arbres avec le critère de Von Misès
Caractéristiques géométriques |  |  |  | Arbre cylindrique creux
Diamètre | D | 24.3063 | mm
épaisseur | e | 3 | mm
Diamètre intérieur | d | 18.3063 | mm
Surface | S | 200.8074 | mm²
Moment quadratique | Iz | 11620.7116 | mm4
moment polaire | Io | 23241.4233 | mm4
Caractéristiques du matériau
Limite élastique | Re | 670 | MPa
Limite de rupture | Rr | 800 | MPa
Calcul de résistance
Effort normal | N | 700 | N
Moment de flexion | Mfz | 160 | N.m
| Mfz | 160000 | N.mm
Moment de torsion | Mt | 200 | N.m
| Mt | 200000 | N.mm
Coefficient de sécurité | cs | 2
Coeff.de concentration de contraintes :
en traction | Ktt | 2
en flexion | Ktf | 1.5
en torsion | Kto | 1.2
Contrainte de Von Misès | sVM | 334.7357 | MPa
Contrainte limite | Re/cs | 335 | MPa
Le critère de résistance est |  | validé
Une création |  |  | D'autres feuilles de calcul sur : |  | www.formatech.org
Critère de résistance
sVM <
Re
cs
Comment utiliser la feuille de calcul ? 1.Entrer les données dans les cases blanches. Les valeurs sur fond de couleur sont calculées automatiquement d'après les formules du cours sur le dimensionnement des arbres cylindriques. Ces cases contenant les formules sont protégées par un mot de passe, vous ne pouvez pas les modifier. 2.Utiliser Outils --> Valeur cible pour calculer une valeur d'entrée (dans une case blanche) à partir d'une valeur à atteindre (la valeur cible). Exemple: Données: Re = 670 Mpa N = 700 N Mfz = 160 N.m Mt = 200 N.m cs = 2 Ktt = 2 Ktf = 1.5 Kto =1.2 e=3 mm dans l'exemple ci-dessus ,on veut calculer le diamètre extérieur de l'arbre (en cellule C4) pour avoir une contrainte équivalente de Von Misès sVM (cellule C26) de 335 MPa (Valeur à atteindre) qui correspond à la contrainte limite, minorée par le coefficient de sécurité Re/cs. L'épaisseur e de l'arbre doit être de 3 mm. Le résultat obtenu est D= 24.31 mm qui correspond au diamètre minimum de l'arbre pour respecter le critère de résistance. Le diamètre retenu sera donc D=25 mm.
D
e