## Résultats aciers simples
Calcul des armatures d'une poutre rectangulaire à E.L.U.
B.A.E.L 91 révisé 99 |  | Vers 1.0
PROJET :
OUVRAGE :
Dresser par :
Données de calcul
Dimensions caractéristiques | Largeur de la poutre | b = | 0.3 | m
| Hauteur utile des aciers tendus | d = | 0.17 | m
Hauteur utile des aciers comprimés
| ( si nécessaire ) | d' = | 0.05 | m
Contrainte de l'acier utilisé |  | Fe = | 500 | MPa
Contrainte du béton à 28 jours |  | Fc28 = | 30 | MPa
Moment ultime | 1.35 G + 1.5 Q | Mu = | 0.04648 | MN.m
Moment réduit ultime |  | ml = | 0.2947
Conditions de fissuration |  | Peu préjudiciable
Calcul des contraintes
Contrainte de compression du béton à l' ELU | ( 0.85 x Fc28 ) / 1.5 | Fbu = | 17 | MPa
Contrainte de traction des aciers | ( Fe / 1.15 ) | Fsu = | 434.7826 | MPa
Contrainte de compression du béton à l' ELS | 0.6 x Fc28 | sbc = | 18 | MPa
Résistance du béton en traction | 0.6 + ( 0.06 x Fc28 ) | Ft28 = | 2.4 | MPa
Calcul des moments réduits
Moment ultime réduit | Mu / ( b x d² x Fbu ) | mm = | 0.31535
Etat limite de compression du béton | si mm < ml =>>
Pas d'aciers comprimés
| si mm > ml =>> | Système d'armatures retenu
| Aciers comprimés nécessaires | Aciers comprimés nécessaires
Calcul des paramètres caractéristiques de la section
Coefficient de la fibre neutre | 1.25 x ( 1 - ( 1 - ( 2 x mm ))^ 1/2) | a = | 0.49038
Ordonnée de la fibre neutre | a x d | y = | 0.083365 | m
Bras de levier du couple interne | d x ( 1 - ( 0.4 x a )) | Zb = | 0.13665 | m
Détermination de la section théorique des aciers tendus
Section théorique d' acier | Mu / ( Zb x Fsu ) | Ast = | 7.823 | cm²
Choix des sections commerciales des tendus
Lit n° 1 Choix : | 3 HA 14 | Ast 1 = | 4.62 | cm²
Lit n° 2 Choix : | 2 HA 10 | Ast 2 = | 1.57 | cm²
Lit n° 3 Choix : |  | Ast 3 = |  | cm²
-----------
Section réelle d'acier | Ast 1 + Ast 2 + Ast 3 | Ast = | 6.19 | cm²
Aciers de peau | Si h > 70 cm ; ( 3 cm² x hauteur (m)) | Choix :
Auteur : S. De Schryver | cfr. précautions d'utilisation | cfr. Hypothèses

## Résultats aciers comprimés
Calcul des paramètres caractéristiques de la section en E.L.S
Moment de service | G + Q | Mser = | 0.03394 | MN.m
Contrainte de traction de l'acier | Fe / 1.6 | sst = | 312.5 | MPa
Coefficient de la fibre neutre | ( 15 x sbc ) / (( 15 x sbc ) + sst ) | a = | 0.46352
Ordonnée de la fibre neutre | a x d | y = | 0.078798 | m
Moment résultant du béton de service | 0.5 x sbc x b x a x ( 1 - ( a / 3 )) x d² | Mrbser = | 0.03058 | MN.m
Contrainte de compression de l'acier | 15 x sbc x (( y - d' ) / y ) | ssc = | 98.6765 | MPa
Détermination de la section théorique des aciers comprimés
Section théorique d'acier | ( Mser - Mrbser ) / (( d - d' ) x ssc ) | Asc = | 2.8374 | cm²
Choix des sections commerciales des aciers comprimés
Lit n° 1 Choix : | 4 HA 10 | Asc 1 = | 3.14 | cm²
Lit n° 2 Choix : |  | Asc 2 = |  | cm²
Lit n° 3 Choix : |  | Asc 3 = |  | cm²
-----------
Section réelle d'acier | Asc 1 + Asc 2 + Asc 3 | Asc = | 3.14 | cm²
Calcul des paramètres caractéristiques de la section aux E.L.U
Moment des aciers comprimés ultime | Asc x Fsu x ( d - d' ) | Mscu = | 0.014804 | MN.m
Moment résiduel ultime | Mu - Mscu | Mru = | 0.031676 | MN.m
Moment ultime réduit | Mru / ( b x d² x Fbu ) | mm = | 0.21491
Coefficient de la fibre neutre | 1.25 x ( 1 - ( 1- ( 2 x mm ))^ 1/2) | a = | 0.30613
Bras de levier du couple interne | d x ( 1 - ( a / 3 )) | Zb = | 0.15265 | m
Détermination de la section théorique des aciers tendus
Section théorique d'acier | ( Mru / ( Zb x Fsu )) + Asc | Ast = | 7.61 | cm²
Choix des sections commerciales des aciers tendus
Lit n° 1 Choix : | 4 HA 16 | Ast 1 = | 8.04 | cm²
Lit n° 2 Choix : |  | Ast 2 = |  | cm²
Lit n° 3 Choix : |  | Ast 3 = |  | cm²
------------
Section réelle d'acier | Ast 1 + Ast 2 + Ast 3 | Ast = | 8.04 | cm²
Aciers de peau | Si h > 70 cm ; ( 3cm² x hauteur (m)) | Choix :
Vérification | Asc < 40 % Ast | vérifié
Auteur : S. De Schryver | cfr. précautions d'utilisation | cfr. Hypothèses